## Medziagos pagal ESO sarasa (hidden)
|  | Tiekėjo siūlomų medžiagų ir įrenginių sąrašas, pagal ESO patvirtintą sąrašą |  |  | Reka_AHXAMK_W | Suvytų kabelių naudojimas AB LESTO tinkluose: suvytų kabelių linijų remontui arba iki 2014-10-01 d. patvirtintuose projektuose. | a10_kV_suvyti_kabeliai_plastikine_izoliacija_ir_neizoliuota_varine_gysla_skirti_kloti_žemėje_ir_atvirame_ore | 1.1
| 1 lentelė |  |  |  | Draka_AHXAMK_W | Suvytų kabelių naudojimas AB LESTO tinkluose: suvytų kabelių linijų remontui arba iki 2014-10-01 d. patvirtintuose projektuose. | a10_kV_trigysliai_kabeliai_plastikine_izoliacija_skirti_kloti_žemėje_ir_atvirame_ore | 1.2
Eil. Nr. | Medžiagos, įrenginio pavadinimas | Gamintojas, tipas | Pastabos | Pozicijos Nr. | TF_kable_AHXAMK_W | Suvytų kabelių naudojimas AB LESTO tinkluose: suvytų kabelių linijų remontui arba iki 2014-10-01 d. patvirtintuose projektuose. | a10_kV_viengysliai_kabeliai_plastikine_izoliacija_skirti_kloti_žemėje_ir_atvirame_ore | 1.3
1 | a10_kV_trigysliai_kabeliai_plastikine_izoliacija_skirti_kloti_žemėje_ir_atvirame_ore |  | #N/A |  | ABB_Tmax_XT_Tmax_T | Gabaritai XT1, XT2, XT4, T4, T5, T6 | a10_kV_viengysliai_kabeliai_plastikine_izoliacija_skirti_tiesti_patalpose | 1.4
2 |  |  | #N/A | #N/A | Apator_ARS_PRO_NH2_NH3 | Tinka NH1 gabarito lydieji įdėklai | aIki_1_kV_kabeliai_plastikine_izoliacija_skirti_kloti_žemėje_patalpose_ir_atvirame_ore | 1.5
3 |  |  | #N/A | #N/A | Apator_RBK_PRO_NH1_NH2_NH4a | Horizontalus | a023_04_kV_oro_kabeliai | 1.6
4 |  |  | #N/A | #N/A | Efen_E3_NH_La_Lei_NH1_NH2_NH3 | Vertikalus | a10_kV_izoliuoti_laidai | 1.7
5 |  |  | #N/A | #N/A | Efen_SILAS_NH1_NH2_NH3_NH_Latr_4a | Horizontalus | a04_kV_įtampos_6_63_A_srovės_automatiniai_jungikliai | 2.1
6 |  |  | #N/A | #N/A | Pronutec_Triver_BTVC_DT_2_NH1_NH2_NH3 | Vertikalus | a04_kV_įtampos_80_125_A_srovės_automatiniai_jungikliai | 2.2
7 |  |  | #N/A | #N/A | Jean_Muller_SL1_3X3_NH1_NH2_NH3 | Vertikalus | a04_kV_įtampos_160_630_A_srovės_automatiniai_jungikliai | 2.3
8 |  |  | #N/A | #N/A | Jean_Muller_LTL4A_3X3 | Horizontalus | a04_kV_vidaus_tipo_saugiklių_kirtiklių_blokai | 3.1
9 |  |  | #N/A | #N/A | Mersen_M_Schneider_Multivert_250_400_630_NH1_NH2_NH3 | Vertikalus | a04_kV_lauko_tipo_kirtiklių_saugiklių_blokai | 3.2
10 |  |  | #N/A | #N/A | Mersen_M.Schneider_Multibloc_1_ST8_Multibloc_2_ST8_Multibloc_3_ST8_NH1_NH2_NH3 | Horizontalus | a04_kV_kirtiklių_saugiklių_gTr_blokas_transformatoriaus_apsaugai | 3.3
11 |  |  | #N/A | #N/A | ABB_XLP1_XLP2_XLP3 | Horizontalus | a04_kV_saugiklių_lydieji_įdėklai | 4.1
12 |  |  | #N/A | #N/A | ABB_ZLBM_1_ZLBM_2_ZLBM_3 | Vertikalus | a10_kV_saugiklių_lydieji_įdėklai | 5.1
13 |  |  | #N/A | #N/A | ENSTO_SZ | Lauko tipo kirtiklių saugiklių blokai | a04_kV_automatiniai_laidų_sujungikliai | 6.1
14 |  |  | #N/A | #N/A | ETI_NH00_NH00C_NH1_NH1C_NH2_NH2C_NH3_NH3C | Vardinė įtampa 500 V. Amperažai: -NH 00/000: 20,25,32,40,50,63,80,100, 125,160 A. -NH 1: 25,32,35,40,50,63,80,100, 125,160,200,224,250 A. -NH 2: 63,80,100,125,160,200,224,250,315, 350 arba 355,400 A. -NH 3: 250,315,350 arba 355,400,500,630 A. -NH 4a: 630,800,1000,1250 A. | a04_kV_elektros_oro_kabelių_linijų_hermetiški_izoliaciją_prakertantys_gnybtai | 6.2
15 |  |  | #N/A | #N/A | EFEN_NH00_NH1_NH1C_NH2_NH2C_NH3_NH3C | Vardinė įtampa 500 V. Amperažai: -NH 00/000: 20,25,32,40,50,63,80,100, 125,160 A. -NH 1: 25,32,35,40,50,63,80,100, 125,160,200,224,250 A. -NH 2: 63,80,100,125,160,200,224,250,315, 350 arba 355,400 A. -NH 3: 250,315,350 arba 355,400,500,630 A. -NH 4a: 630,800,1000,1250 A. | a04_kV_elektros_oro_kabelių_linijų_laikantieji_gnybtai | 6.3
16 |  |  | #N/A | #N/A | OEZ_NH00_NH000_NH1_NH2_NH3 | Vardinė įtampa 500 V. Amperažai: -NH 00/000: 20,25,32,40,50,63,80,100, 125,160 A. -NH 1: 25,32,35,40,50,63,80,100, 125,160,200,224,250 A. -NH 2: 63,80,100,125,160,200,224,250,315, 350 arba 355,400 A. -NH 3: 250,315,350 arba 355,400,500,630 A. -NH 4a: 630,800,1000,1250 A. | a04_kV_elektros_oro_kabelių_linijų_tempiamieji_gnybtai | 6.4
17 |  |  | #N/A | #N/A | Mersen_Ferraz_Shawmut_NH00_NH000_NH1_NH2_NH3 | Vardinė įtampa 500 V. Amperažai: -NH 00/000: 20,25,32,40,50,63,80,100, 125,160 A. -NH 1: 25,32,35,40,50,63,80,100, 125,160,200,224,250 A. -NH 2: 63,80,100,125,160,200,224,250,315, 350 arba 355,400 A. -NH 3: 250,315,350 arba 355,400,500,630 A. -NH 4a: 630,800,1000,1250 A. | a04_10_kV_elektros_oro_linijų_universalūs_gnybtai_neizoliuotiems_laidams | 6.5
18 |  |  | #N/A | #N/A | ABB_CEF_S_6_200 | Lydžiųjų įdėklų „išmušiklio“ (angl. straiker) poveikio jėga 80 N | a10_kV_kabelių_pereinamos_movos | 7.1
19 |  |  | #N/A | #N/A | BUSSMANN_12TDLEJ_63_63_A_12THLEJ_80_100_A_12TKLEJ_125_A | Lydžiųjų įdėklų „išmušiklio“ (angl. straiker) poveikio jėga 80 N | a10_kV_trigyslių_kabelių_popierine_izoliacija_galinės_movos | 7.2
20 |  |  | #N/A | #N/A | ETI_VVT_6_160_A | Lydžiųjų įdėklų „išmušiklio“ (angl. straiker) poveikio jėga 80 N | a10_kV_trigyslių_kabelių_popierine_izoliacija_jungiamosios_movos | 7.3
[5 empty] | Prysmian_Coldfit_CDTO | Tik lauko tipo mova | a10_kV_viengyslių_ir_trigyslių_kabelių_plastikine_izoliacija_galinės_movos | 7.4
| Pastabos lentelės pildymui: 1. Jeigu siūloma medžiaga ar įrenginys iš AB „Energijos skirstymo operatorius“ patvirtinto sąrašo, privaloma pasirinkti medžiagą / įrenginį bei siūlomą gamintoją / tipą. 2. Jeigu medžiagos / įrenginio / gamintojo / tipo nėra AB „Energijos skirstymo operatorius“ patvirtintame sąraše, pildoma 2 lentelė. |  |  |  | Evopipes_Evocab_Sting | 1250 N | a10_kV_viengyslių_ir_trigyslių_kabelių_plastikine_izoliacija_jungiamosios_movos | 7.5
[5 empty] | Wavin_Waviduct_Smooth | 1250 N | a10_kV_viengyslių_ir_trigyslių_kabelių_plastikine_izoliacija_pereinamosios_movos | 7.9
[5 empty] | Pipelife | 1250 N | a10_kV_C_tipo_ekranuotos_kištukinės_movos | 7.6
[5 empty] | Evopipes_Evocab_Hard | 750 N | a10_kV_Viengyslių_ir_trigyslių_kabelių_plastikine_izoliacija_šalto_arba_hibridinio_montavimo_galinės_movos | 7.7
[5 empty] | Pipelife_ | 750 N | a10_kV_Viengyslių_ir_trigyslių_kabelių_plastikine_izoliacija_šalto_arba_hibridinio_montavimo_jungiamosios_movos | 7.8
| _____________________________________________________ |  |  |  | Horstmann_OPTO_F_3_0 | Indikatorius komplektuojamas su transformatoriumi 115-230/24-48V (49-0921-002) | a10_kV_A_tipo_ekranuotos_kištukinės_movos | 7.9
| (Tiekėjo arba jo įgalioto asmens vardas, pavardė, parašas |  |  |  | EMG_Elektro_mechanik_MF_L | Indikatoriaus versija su 230 V | aIki_1_kV_kabelių_pereinamosios_movos | 7.9
[5 empty] | ABB_Safering | C, F, SI narveliai | aIki_1_kV_kabelių_plastikine_izoliacija_galinės_ir_jungiamosios_movos | 7.10
[5 empty] | Schneider_Electric_FBX | C, T1, Sb narveliai | aIki_1_kV_kabelių_popierine_izoliacija_galinės_ir_jungiamosios_movos | 7.11
[5 empty] | Siemens_8DJH | R, T, S narveliai | a04_kV_lauko_tipo_viršįtampių_ribotuvai | 8.1
[5 empty] | SEL_TPR6 | F, L, U3 narveliai | a10_kV_pirmos_klasės_lauko_tipo_viršįtampių_ribotuvai | 8.2
[5 empty] | ZPUE_TPM | T, L, S | aUždaru_būdu_žemėje_klojami_kabelių_apsaugos_vamzdžiai | 9.1
[5 empty] | Schneider_Electric_RM6 | I, IC, Q | aAtviru_būdu_žemėje_klojami_kabelių_apsaugos_vamzdžiai | 9.2
[5 empty] | ABB_Safering_ | C, V, SI narveliai | a10_kV_elektromechaninis_trumpojo_jungimo_indikatorius | 10.1
[5 empty] | Schneider_Electric_FBX_ | C, T2, Sb narveliai | a10_kV_oro_linijos_trumpojo_jungimo_indikatorius_su_nuotoliniu_duomenų_perdavimu | 10.2
[5 empty] | Siemens_8DJH_ | R, L, S narveliai | a10_kV_oro_linijų_trumpojo_jungimo_indikatoriai | 10.3
[5 empty] | SEL_TPR6_ | C, L, U3 narveliai | a10_kV_trumpojo_jungimo_indikatoriai_kabelių_tinklui_su_prijungimo_prie_TSPĮ_galimybe | 10.4
[5 empty] | ZPUE_TPM_ | W, L, S | a10_kV_SF6_dujų_arba_hermetizuoto_oro_izoliacijos_skirstyklos_transformatorinėms_su_galios_transformatoriais_iki_630_kVA | 11.1
[5 empty] | Schneider_Electric_VAMP_V300F_CGGGI_DABCA_B2 | Tik objektams su LST EN 60870-5-103 ryšio protokolu | a10_kV_SF6_dujų_arba_hermetizuoto_oro_izoliacijos_skirstyklos_transformatorinėms_su_800_kVA_ir_didesnės_galios_transformatoriais | 11.2
[5 empty] | ABB_REF_620_NBFNAAACBDG1BBN1XF | Tik objektams su LST EN 60870-5-103 ryšio protokolu | aTransformatorių_pastotės_skirstomojo_punkto_35_10_6__kV_skirstyklos_narvelių_apsaugų_ir_automatikos_terminalai | 12.1
[5 empty] | Siemens_7SJ85_P1J127343 | Tik objektams su LST EN 60870-5-103 ryšio protokolu | aTransformatorių_pastotės_skirstomojo_punkto_10_kV_narveliai | 13.1
[5 empty] | Siemens_7SJ82_P1J74698 | Tik objektams su LST EN 60870-5-103 ryšio protokolu | aTransformatorių_pastotės_skirstomojo_punkto_10_kV_narveliai_SF6_dujų_arba_kieta_izoliacija | 13.2
[5 empty] | ELGA_USN_10_150 | Su vežimėlio ir įžemiklio rankinėmis bei motorinemis pavaromis, šynos iki 2500 A | aTransformatorių_pastotės_35_kV_narveliai_SF6_dujų_izoliacija | 13.3
[5 empty] | ABB_Unigear_ZS1 | Su vežimėlio ir įžemiklio rankinėmis bei motorinemis pavaromis, šynos iki 2500 A
[5 empty] | Elektromontaz_ODRA | Su vežimėlio ir įžemiklio rankinėmis bei motorinemis pavaromis, šynos iki 2500 A
[5 empty] | Siemens_NX_AIR | Su vežimėlio ir įžemiklio rankinėmis pavaromis, šynos iki 1250 A
[5 empty] | Siemens_8DJH__ | Su skyriklio ir įžemiklio motorinemis pavaromis, šynos iki 630 A
[5 empty] | Schneider_Electric_GMA | Su skyriklio ir įžemiklio motorinemis pavaromis, šynos iki 1250 A
[5 empty] | Schneider_Electric_PREMSET | Su įžemiklio rankine pavara, šynos iki 1250 A
[5 empty] | Eaton_FMX | Su vežimėlio ir įžemiklio rankinėmis ir motorinėmis pavaromis, šynos iki 2000 A
[5 empty] | Siemens_NXPUS_C | Su skyriklio ir įžemiklio motorinemis pavaromis, šynos iki 2500 A
[5 empty] | Siemens_NXPUS | Su skyriklio ir įžemiklio motorinemis pavaromis, šynos iki 2000 A
[5 empty] | Shneider_Electric_GHA | Su skyriklio ir įžemiklio motorinemis pavaromis, šynos iki 2500 A

## Medziagu lentele
KONKREČIAI SIŪLOMOS MEDŽIAGOS, GAMINIAI IR JŲ GAMINTOJAI | [6 empty] | PRIEDAS NR. ____
Eil. Nr. | Medžiagų ir įrenginių pavadinimas | Gaminys iš VV sąrašo |  | Gaminys ne iš VV sąrašo |  | Gaminys ne iš VV sąrašo
|  | Gamintojas | Gaminio tipas | Gamintojas | Gaminio tipas, techninio aprašymo, psl. numeris | Gamintojas | Gaminio tipas, techninio aprašymo, psl. numeris
1 | Šulinių liukai su dangčiais | Ulefos Jernvaerk (Norvegija) | D400 (su ventiliacijos angomis ir be, rėmo tipas: pastatomas ir plaukiojantis)
B125 (su ventiliacijos angomis ir be)
|  | Mūsų amatai (Lietuva) | PL-40B (D400), L-12.5A (B125)
|  | Koneckie Zaklady Odlewnicze S.A. (Lenkija) | DO 600N (D400, plaukiajančio tipo)
2 | Apžiūros šulinėliai | Wavin (Lenkija) | Tegra sistema (Tegra 315, Tegra 425, Tegra 600, Tegra 1000)
|  | Kaczmarek (Lenkija) | Diamir sistema (315, 425, 600, 1000)
3 | G/b šuliniai | Gelgaudiškio gelžbetonis (Lietuva) | KS7, KS10, KS15, KS20 (su lipynėmis)
|  | Kauno gelžbetonis (Lietuva) | ŽL7, ŽL10, ŽL15, ŽL20 (su lipynėmis)
|  | INHUS Prefab (Lietuva) | Ž7, Ž10, Ž15, Ž20 (su lipynėmis)
4 | Polietileniniai (PE) slėginiai nuotekų vamzdžiai, skirti atviram klojimui | Evopipes (Latvija) | EvoAqua (vienasluoksniai) PE100, PN10, PN16, DN20 - DN400
|  | Wavin (Lenkija) | PE100, PN10, PN16, DN25 - DN800
|  | Kaczmarek (Lenkija) | PE100 PN10, PN16, DN20 - DN800
|  | Pipelife (Estija) | PE100, PN10, PN16, DN20 - DN400
|  | HAKA plast (Estija) | PE100, PN10, PN16, DN63 - DN630
|  | Gamrat (Lenkija) | PE100, PN10, PN16, DN20 - DN800
5 | Polietileniniai (PE100 RC) slėginiai nuotekų vamzdžiai, skirti uždaram klojimui | Wavin (Vokietija) | SafeTech PE100-RC (žalios spalvos), PN10/16, DN90 - DN630
|  | Kaczmarek (Lenkija) | Tytan PE/PE PE100-RC (žalios spalvos), PN10/16, DN25 - DN630
|  | Radpol S.A. (Lenkija) | RC-MULTIsafe 2L (žalios spalvos), PN10 DN90 - DN1000, PN16 DN32 - DN1000
RC-MULTIsafe 3L (žalios spalvos), PN10 DN90 - DN630, PN16 DN75 - DN630
|  | Gamrat (Lenkija) | Twingam (žalios spalvos), PN10, PN16, DN75 - DN630
6 | Polipropileno (PP) savitakiniai nuotekų vamzdžiai, skirti atviram klojimui | Wavin (Lenkija) | X-Stream (PP) DN/ID: 100 - 800 mm, SN4, SN8 (Pastaba. Tik su NBR tarpine)
|  | Kaczmarek (Lenkija) | K2-Kan DN150 - DN1000, SN8 (Pastaba. Tik su NBR tarpine)
|  | Evopipes (Latvija) | EVOSAN, DN/OD(160-400 mm) SN8 (Pastaba. Tik su NBR tarpine)
EVOSAN RF, DN/OD(160-400 mm) SN16 (Pastaba. Tik su NBR tarpine)
GIGAPIPE DN500 - DN1000, SN8, SN16 (Pastaba. Tik su NBR tarpine
|  | Magnaplast (Lenkija) | Magnacor DN - 200 mm, 250 mm, 400 mm, 500 mm, 600 mm, SN8 (Pastaba. Tik su NBR tarpine)
7 | Polivinilchlorido (PVC) nuotekų vamzdžiai atviram klojimui (monolitiniai) | Wavin (Lenkija) | PVC-U DN110 - DN400, SN4, SN8
|  | Kaczmarek (Lenkija) | PVC-U DN110 - DN500, SN4, SN8
|  | Magnaplast (Lenkija) | KGEM DN110 - DN400, SN4, SN8
8 | Polietileniniai (PE) slėginiai vandentiekio vamzdžiai, skirti atviram klojimui | Evopipes (Latvija) | EvoAqua (vienasluoksniai) PE100, PN10, PN16, DN20 - DN400
EvoAqua Visio PE100, PN10, PN16, DN32 - 400
|  | Wavin (Lenkija) | PE100 PN10, PN16, DN25 - DN800
|  | Kaczmarek (Lenkija) | PE100 PN10, PN16, DN20 - DN800
|  | Pipelife (Estija) | PE100, PN10, PN16, DN20 - DN400
|  | HAKA plast (Estija) | PE100, PN10, PN16, DN63 - DN630
|  | Gamrat (Lenkija) | PE100, PN10, PN16, DN20 - DN800
9 | Polietileniniai (PE100 RC) slėginiai vandentiekio vamzdžiai, skirti uždaram klojimui | Wavin (Vokietija) | SafeTech PE100-RC (mėlynos spalvos), PN10/16, DN32 - DN630
|  | Kaczmarek (Lenkija) | Tytan 3PE PE100-RC (mėlynos spalvos), PN10/16, DN25 - DN630
Tytan PE/PE PE100-RC (mėlynos spalvos), PN10/16, DN32 - DN630
|  | Evopipes (Latvija) | Ultrastress Visio PE100-RC PN10/16 (mėlynos spalvos), DN32 - DN630
|  | Radpol S. A. (Lenkija) | RC-MULTIsafe 2L (mėlynos spalvos), PN10 DN90 - DN1000, PN16 DN32 - DN1000
RC-MULTIsafe 3L (mėlynos spalvos), PN10 DN90 - DN630, PN16 DN75 - DN630
|  | Gamrat (Lenkija) | Twingam (mėlynos spalvos), PN10, PN16, DN32 - DN800
10 | Ketiniai flanšai ir flanšinės fasoninės dalys vandentiekio tinklui | Kolk (Olandija) | Trišakis T - DN50 - DN1200, PN10/16
Keturšakis TT - DN50 - DN1200, PN10/16
Alkūnė 90o Q - DN50 - DN1200, PN10/16
Alkūnė su atrama 90o N - DN50 - DN1200, PN10/16
Alkūnė 45o FFK - DN50 - DN1200, PN10/16
Perėjimas FFR - DN50 - DN1200, PN10/16
|  | Saint Gobain PAM (Prancūzija) | Trišakis - DN50-DN800, PN10/16
Keturšakis - DN50-DN800, PN10/16
Alkūnė 90o - DN50-DN800, PN10/16
Alkūnė su atrama 90o - DN50-DN800, PN10/16
Alkūnė 45o - DN50-DN800, PN10/16
Perėjimas - DN50-DN800, PN10/16
|  | Frischhut (Vokietija) | Trišakis T - DN40 - DN600, PN10/16
Keturšakis TT - DN50 - DN400, PN10/16
Alkūnė 90o Q - DN40 - DN600, PN10/16
Alkūnė su atrama 90o N - DN50 - DN250, PN10/16
Alkūnė 45o FFK - DN40 - DN400, PN10/16
Perėjimas FFR - DN50/40 - DN600/500, PN10/16
|  | MIV (Kroatija) | Trišakis T - DN50 - DN800, PN10/16
Keturšakis TT - DN80 - DN700, PN10/16
Alkūnė 90o Q - DN50 - DN800, PN10/16
Alkūnė su atrama 90o N - DN50 - DN600, PN10/16
Alkūnė 45o FFK - DN50 - DN800, PN10/16
Perėjimas FFR - DN40 - DN700, PN10/16
|  | Hawle (Austrija, Lenkija) | Trišakis T - DN50 - DN200, PN10/16
Keturšakis TT - DN80 - DN200, PN10/16
Alkūnė 90o Q - DN50 - DN200, PN10/16
Alkūnė su atrama 90o N - DN80 - DN150, PN10/16
Alkūnė 45o FFK - DN50 - DN200, PN10/16
Perėjimas FFR - DN50 - DN200, PN10/16
|  | Keulahutte (Vokietija) | Trišakis T - DN80 - DN400, PN10/16
Keturšakis TT - DN80 - DN400, PN10/16
Alkūnė 90o Q - DN80 - DN400, PN10/16
Alkūnė su atrama 90o N - DN80 - DN400, PN10/16
Alkūnė 45o FFK - DN80 - DN400, PN10/16
Perėjimas FFR - DN80 - DN400, PN10/16
11 | Vandentiekio srieginės ir įmovinės pleištinės sklendės (su valdymo ratu / su valdymo velenu) | Hawle (Austrija) | Nr. 2500, 2520, 2631, 2681, 3151 DN20 - DN50, PN16
|  | VAG (Vokietija) | Beta HA KAT-A 1741-GW DN25-DN50, PN16
|  | IMP (Slovėnija) | SEVA 01-745 DN20 - DN50, PN16
|  | Jafar (Lenkija) | Tipas 3116, 3126 DN25 - DN50, PN16
12 | Vandentiekio flanšinės pleištinės sklendės (su valdymo ratu / su valdymo velenu) | Hawle (Austrija) | Nr. 4000A (serija 14 (trumpa)) DN50 - DN150, PN16, flanšai PN10/16
Nr. 4000A (serija 14 (trumpa)) DN200 - DN300, PN16, flanšai PN16
Nr. 4700A (serija 15 (ilga)) DN200, PN16, flanšai PN16
Nr. 4700A (serija 15 (ilga)) DN50 - DN150, PN16, flanšai PN10/16
|  | VAG (Vokietija) | EKO plus KAT-A 1030-F4 (serija 14 (trumpa)) DN40 - DN150, PN16, flanšai PN10/16
EKO plus KAT-A 1030-F4 (serija 14 (trumpa)) DN200 - DN500, PN16, flanšai PN16
EKO plus KAT-A 1030-F5 (serija 15 (ilga)) DN40 - DN150, PN16, flanšai PN10/16
EKO plus KAT-A 1030-F5 (serija 15 (ilga)) DN200 - DN500, PN16, flanšai PN16
|  | AVK (Danija) | 06/30 (serija 14 (trumpa)) DN50 - DN150, PN16, flanšai PN10/16
06/30 (serija 14 (trumpa)) DN200 - DN400, PN16, flanšai PN16
02/60 (serija 15 (ilga)) DN50 - DN150, PN16, flanšai PN10/16
02/60 (serija 15 (ilga)) DN200 - DN400, PN16, flanšai PN16
|  | IMP (Slovėnija) | GAVE 01-735 (serija 14 (trumpa)) DN50 - DN600 PN16
GAVE 01-740 (serija 15 (ilga)) DN50 - DN600 PN16
|  | Jafar (Lenkija) | Tipas 2111 (serija 14 (trumpa)) DN32 - DN600, PN16, flanšai PN16
Tipas 2002 (serija 15 (ilga)) DN32 - DN600, PN16, flanšai PN16
|  | Belgicast Internacional, S.L. (Ispanija) | Infinity (serija 14 (trumpa)) DN50 - DN600, PN16, flanšai PN10/16
Infinity (serija 15 (ilga)) DN50 - DN600, PN16, flanšai PN10/16
|  | MIV (Kroatija) | V2-05 (serija 14 (trumpa)) DN50 - DN500, PN16, flanšai PN16
V2-05NT (serija 14 (trumpa)) DN40 - DN350, PN16, flanšai PN16
V2-07 (serija 15 (ilga)) DN50 - DN600, PN16, flanšai PN16
|  | Saint Gobain PAM (Prancūzija) | Euro 20 NG tipas 23 (serija 14 (trumpa)) DN65 - DN300, PN16, flanšai PN10/16
Euro 20 NG tipas 21 (serija 15 (ilga)) DN65 - DN300, PN16, flanšai PN10/16
13 | Swing tipo atbuliniai vožtuvai vandentiekiui | VAG (Vokietija) | RETRO-STOP KAT-A 1544 (serija 48(platus)) DN40 - DN300, PN16, flanšai PN16
|  | IMP (Slovėnija) | NORVA 01-Art. 435 (serija 48 (platus)) DN40 - DN500, PN16, flanšai PN16
|  | AVK (Danija) | 41/61 (serija 48 (platus)) DN50 - DN150, PN16, flanšai PN10/16
41/61 (serija 48 (platus)) DN200 - DN300, PN16, flanšai PN16
14 | Polietileno (PE) vandentiekio vamzdžių movinio suvirinimo jungiamosios dalys | Fox Fittings (Lenkija) | PE100 DN20 - 315, SDR11
|  | Agru Kunstsofftechnik GmbH (Austrija) | PE-HD-Formteile "AGRU" DN20 - DN630, SDR11, SDR17
|  | Georg Fisher (Šveicarija) | ELGEF-Plus DN20 - DN630, SDR11, SDR17
|  | Friatec AG (Vokietija) | Frialen Safety Fitting DN20 - DN630, SDR11, SDR17
|  | Eurostandard (Italija) | PE100 DN20 - DN630, SDR11, SDR17
|  | Trans-Quadro (Lenkija) | PE100 DN20 - DN400, SDR11, SDR17
15 | Polietileno (PE) vandentiekio vamzdžių mechaninės jungiamosios dalys | MPJ (Lenkija) | PP DN20 - DN40, PN16
|  | Georg Fisher (Šveicarija) | iJOINT DN20 - DN40, PN16
|  | STP – Sociedad de Transformacion de Plasticos, S.A.(Ispanija) | PLAST DN20 - DN63, PN16
16 | Polietileno (PE) vandentiekio vamzdžių tempimui atsparūs adapteriai | Georg Fisher (Šveicarija) | Multi/Joint 3000 Plus DN50 - DN400, PN16
|  | Hawle (Austrija) | SYSTEM 2000 (Nr. 0400) DN300/315 - DN400/450, PN16
|  | MIV (Kroatija) | E-PEHD DN50/63 - DN400/400, PN16
|  | AVK (Lenkija) | SUPA PLUS 623/10 DN40/40 - DN300/315, PN16
|  | Fucoli (Portugalija) | GFIX System DN50/40 – DN400/400, PN16
|  | Jafar (Lenkija) | Tipas 9103 DN50 - DN400, PN16
17 | Antžeminiai gaisriniai hidrantai | Krammer armaturen (Austrija) | DUO 230 tipas C
|  | Saint Gobain PAM (Prancūzija) | C9 +
18 | Srieginiai balnai su kieta apkaba | Hawle (Austrija) | Nr. 5250, PN16
|  | MIV (Kroatija) | V5-07, PN10/16
|  | AVK (Danija) | 10/00-001, PN16
|  | VAG (Vokietija) | KAT-A 1885-507, PN16
19 | Srieginiai balnai su minkšta apkaba | Hawle (Austrija) | Nr. 3500, PN16
|  | Belgicast Internacional, S.L. (Ispanija) | Nr. 1400, PN10/16
|  | MIV (Kroatija) | V5-12E, PN10/16
20 | Flanšai ir flanšinės fasoninės dalys nuotekų tinklui | Kolk (Olandija) | Trišakis T - DN50 - DN1200, PN10/16
Keturšakis TT - DN50 - DN1200, PN10/16
Alkūnė 90o Q - DN50 - DN1200, PN10/16
Alkūnė su atrama 90o N - DN50 - DN1200, PN10/16
Alkūnė 45o FFK - DN50 - DN1200, PN10/16
Perėjimas FFR - DN50 - DN1200, PN10/16
|  | Saint Gobain PAM (Prancūzija) | Trišakis - DN50-DN800, PN10/16
Keturšakis - DN50-DN800, PN10/16
Alkūnė 90o - DN50-DN800, PN10/16
Alkūnė su atrama 90o - DN50-DN800, PN10/16
Alkūnė 45o - DN50-DN800, PN10/16
Perėjimas - DN50-DN800, PN10/16
|  | Frischhut (Vokietija) | Trišakis T - DN40 - DN600, PN10/16
Keturšakis TT - DN50 - DN400, PN10/16
Alkūnė 90o Q - DN40 - DN600, PN10/16
Alkūnė su atrama 90o N - DN50 - DN250, PN10/16
Alkūnė 45o FFK - DN40 - DN400, PN10/16
Perėjimas FFR - DN50/40 - DN600/500, PN10/16
|  | MIV (Kroatija) | Trišakis T - DN50 - DN800, PN10/16
Keturšakis TT - DN80 - DN700, PN10/16
Alkūnė 90o Q - DN50 - DN800, PN10/16
Alkūnė su atrama 90o N - DN50 - DN600, PN10/16
Alkūnė 45o FFK - DN50 - DN800, PN10/16
Perėjimas FFR - DN40 - DN700, PN10/16
|  | Hawle (Austrija, Lenkija) | Trišakis T - DN50 - DN200, PN10/16
Keturšakis TT - DN80 - DN200, PN10/16
Alkūnė 90o Q - DN50 - DN200, PN10/16
Alkūnė su atrama 90o N - DN80 - DN150, PN10/16
Alkūnė 45o FFK - DN50 - DN200, PN10/16
Perėjimas FFR - DN50 - DN200, PN10/16
|  | Keulahutte (Vokietija) | Trišakis T - DN80 - DN400, PN10/16
Keturšakis TT - DN80 - DN400, PN10/16
Alkūnė 90o Q - DN80 - DN400, PN10/16
Alkūnė su atrama 90o N - DN80 - DN400, PN10/16
Alkūnė 45o FFK - DN80 - DN400, PN10/16
Perėjimas FFR - DN80 - DN400, PN10/16
21 | Polivinilchlorido (PVC) nuotekų vamzdyno fasoninės dalys | Wavin (Lenkija) | Trišakis - DN110 - DN500
Alkūnė 90o, 45o, 30o, 15o - DN110 - DN500
Dviguba mova - DN110 - DN500
|  | Kaczmarek (Lenkija) | Trišakis - PVC-U DN200 - DN500
Alkūnė 90o, 45o, 30o, 15o - PVC-U DN160 - DN 500
Dviguba mova - PVC-U DN160 - DN500
|  | Magnaplast (Lenkija) | Trišakis - KG serija DN110 - DN 500
Alkūnė 90o, 45o, 30o, 15o - KG serija DN110 - DN 500
Dviguba mova - KG serija DN110 - DN 250
|  | Ostendorf-Osma (Čekija, Vokietija) | Trišakis - KGEA serija DN110 - DN500
Alkūnė 90o, 45o, 30o, 15o - KGB serija DN110 - DN500
Dviguba mova - KGMM serija DN110 - DN200
22 | Nuotekų peilinės sklendės | VAG (Vokietija) | ZETA (KAT-A 2410), flanšai PN10 DN50 - 300, PN10
ZETA (KAT-A 2410), flanšai PN10 DN350 - DN400, PN8
ZETA (KAT-A 2410), flanšai PN10 DN500 - DN600, PN6
|  | Kolk (Olandija) | MFA, flanšai PN10/16 DN50 - DN300, PN10
MFA, flanšai PN10/16 DN350 - DN400, PN6
MFA, flanšai PN10/16 DN450 - DN1600, PN4
23 | Nuotekų atbuliniai vožtuvai (rutulinio tipo) | VAG (Vokietija) | VAG KRV (KAT-A 2449) DN50 - 150 PN16, flanšai PN10
|  | Kolk (Olandija) | BKF DN50 - DN150 PN16 flanšai PN10
DN200 - DN600 PN16, flanšai PN10/16
24 | Polietileno (PE) nuotekų vamzdžių movinio suvirinimo jungiamosios dalys | Fox Fittings (Lenkija) | PE100 DN20 - 315, SDR11
|  | Agru Kunstsofftechnik GmbH (Austrija) | PE-HD-Formteile "AGRU" DN20 - DN630, SDR11, SDR17
|  | Georg Fisher (Šveicarija) | ELGEF-Plus DN20 - DN630, SDR11, SDR17
|  | Friatec AG (Vokietija) | Frialen Safety Fitting DN20 - DN630, SDR11, SDR17
|  | Eurostandard (Italija) | PE100 DN20 - DN630, SDR11, SDR17
|  | Trans-Quadro (Lenkija) | PE100 DN20 - DN400, SDR11, SDR17
25 | Polietileno (PE) nuotekų vamzdžių mechaninės jungiamosios dalys | MPJ (Lenkija) | PP DN20 - DN50, PN16
|  | Georg Fisher (Šveicarija) | iJOINT DN20 - DN50, PN16
|  | STP – Sociedad de Transformacion de Plasticos, S.A.(Ispanija) | PLAST DN20 - DN63, PN16
26 | Polietileno (PE) nuotekų vamzdžių tempimui atsparūs adapteriai | Georg Fisher (Šveicarija) | Multi/Joint 3000 Plus DN50 - DN600, PN16
|  | Hawle (Austrija) | SYSTEM 2000 (Nr. 0400) DN300/315 - DN600/630, PN16
|  | MIV (Kroatija) | E-PEHD DN50/63 - DN400/400, PN16
|  | AVK (Lenkija) | SUPA PLUS 623/10 DN40/40 - DN300/315, PN16
|  | Fucoli (Portugalija) | GFIX System DN50/40 – DN400/400, PN16
|  | Jafar (Lenkija) | Tipas 9103 DN50 - DN400, PN16
LENTELĖS PILDYMO INSTRUKCIJA:
|  | pasirenkamas laukas (neredaguojamas) |  |  | redaguojamas laukas
1. Tiekėjas privalo pasiūlyti ne mažiau kaip vieną gaminį, bet ne daugiau kaip 3 gaminius kiekvienai pozicijai, kurias be papildomo derinimo turės naudoti sutarties įgyvendinimo metu, jeigu jos atitiks keliamus reikalavimus nurodytus medžiagų techninės specifikacijos Priede Nr. ___.
2. Tiekėjas, siūlantis gaminį, kuris yra patvirtintame AB „Vilniaus vandenys“ viešai paskelbtame VV techninius reikalavimus atitinkančių gaminių sąraše (https://www.vv.lt/lt/partneriams/) privalo pildyti lentelės stulpelį „Gaminys iš VV sąrašo“. Stulpelis pildomas pasirenkant gamintoją ir gaminio tipą iš pasirinktame langelyje išsiskleidžiamo sąrašo. Atkreipiame dėmesį, kad stulpelyje "Gamintojas" atskiruose langeliuose išsiskleidžia skirtingi gamintojai, o stulpelyje "Gaminio tipas" išsiskleidžia tik atitinkamo gamintojo gaminami bei VV patvirtinti gaminiai. Informuojame, kad skiltyje "Gaminys iš VV sąrašo" trinti ar papildomai pildyti pasirinkimo sąrašo duomenis stulpeliuose "Gamintojas" ir "Gaminio tipas“ draudžiama.
3. Tiekėjas, siūlantis gaminį, ne iš VV patvirtinto techninius reikalavimus atitinkančių medžiagų sąrašo, pildo stulpelį "Gaminys ne iš VV sąrašo". Privaloma įrašyti pilną medžiagos ar įrangos gamintojo pavadinimą ir gaminio tipą.
4. Reikalinga užpildyti tik tas eilutes, kuriose įrašyti gaminiai reikalingi įvykdyti konkretaus pirkimo darbus.

## tik gamintojas be modelio (hidden)
Atnaujinta 2019-03-29
Medžiagų, atitinkančių UAB „Vilniaus vandenys“ techninius reikalavimus, sąrašas
Medžiaga | Standartas | Dokumentai | Gamintojas | Modelis
Šulinių liukai su dangčiais | LST EN 124 | Eksploatacinių savybių deklaracija (pagal STR 1.01.04:2015) | Ulefos Jernvaerk (Norvegija) | D400 (su ventiliacijos angomis ir be, rėmo tipas: pastatomas ir plaukiojantis)
|  |  | Mūsų amatai (Lietuva) | PL-40B (D400), L-12.5A (B125)
|  |  | Koneckie Zaklady Odlewnicze S.A. (Lenkija) | DO 600N (D400, plaukiajančio tipo)
Apžiūros šulinėliai | LST EN 13598 | Eksploatacinių savybių deklaracija (pagal STR 1.01.04:2015) | Wavin (Lenkija) | Tegra sistema (Tegra 315, Tegra 425, Tegra 600, Tegra 1000)
|  |  | Kaczmarek (Lenkija) | Diamir sistema (315, 425, 600, 1000)
G/b šuliniai | LST EN 1917 | Eksploatacinių savybių deklaracija (pagal STR 1.01.04:2015) | Gelgaudiškio gelžbetonis (Lietuva) | KS7, KS10, KS15, KS20 (su lipynėmis)
|  |  | Kauno gelžbetonis (Lietuva) | ŽL7, ŽL10, ŽL15, ŽL20 (su lipynėmis)
|  | Gamybos kontrolės atitikties sertifikatas | INHUS Prefab (Lietuva) | Ž7, Ž10, Ž15, Ž20 (su lipynėmis)
Nuotekų vamzdžiai:
Polietileniniai (PE) slėginiai, skirti atviram klojimui | LST EN 12201 | Eksploatacinių savybių deklaraciją (pagal STR 1.01.04:2015) | Evopipes (Latvija) | EvoAqua (vienasluoksniai) PE100, PN10, PN16, DN20 - DN400
|  | Eksploatacinių savybių pastovumo sertifikatas | Wavin (Lenkija) | PE100, PN10, PN16, DN25 - DN800
|  |  | Kaczmarek (Lenkija) | PE100, PN10, PN16, DN20 - DN800
|  |  | Pipelife (Estija) | PE100, PN10, PN16, DN20 - DN400
|  |  | HAKA plast (Estija) | PE100, PN10, PN16, DN63 - DN630
Polietileniniai (PE100 RC) slėginiai, skirti uždaram klojimui | LST EN 12201 | Eksploatacinių savybių deklaraciją (pagal STR 1.01.04:2015) | Wavin (Vokietija) | SafeTech PE100-RC (žalios spalvos), PN10/16, DN90 - DN630
|  | Eksploatacinių savybių pastovumo sertifikatas | Kaczmarek (Lenkija) | Tytan PE/PE PE100-RC (žalios spalvos), PN10/16, DN25 - DN630
|  | Atitikties sertifikatas pagal DIN 1075 (2 tipas) (DIN Certo, TUV ar kt.) | Radpol S.A. (Lenkija) | RC-MULTIsafe 2L (žalios spalvos), PN10 DN90 - DN1000, PN16 DN32 - DN1000
RC-MULTIsafe 3L (žalios spalvos), PN10 DN90 - DN630, PN16 DN75 - DN630
Polipropileno (PP) savitakiniai, skirti atviram klojimui | LST EN 12201 | Eksploatacinių savybių deklaraciją (pagal STR 1.01.04:2015) | Wavin (Lenkija) | X-Stream (PP) DN/ID: 100 - 800 mm, SN4, SN8
|  | Eksploatacinių savybių pastovumo sertifikatas | Kaczmarek (Lenkija) | K2-Kan DN150 - DN1000, SN8
|  |  | Evopipes (Latvija) | EVOSAN, DN/OD(160-630 mm), SN8
|  |  | Magnaplast (Lenkija) | Magnacor DN - 200 mm, 250 mm, 400 mm, 500 mm, 600 mm, SN8 (Pastaba. Tik su NBR tarpine)
Polivinilchlorido (PVC) atviram klojimui (monolitiniai) | LST EN 1401 | Eksploatacinių savybių deklaraciją (pagal STR 1.01.04:2015) | Wavin (Lenkija) | PVC-U DN110 - DN400, SN4, SN8
|  | Eksploatacinių savybių pastovumo sertifikatas | Kaczmarek (Lenkija) | PVC-U DN110 - DN500, SN4, SN8
|  |  | Magnaplast (Lenkija) | KGEM DN110 - DN400, SN4, SN8
Vandentiekio vamzdžiai:
Polietileniniai (PE) slėginiai, skirti atviram klojimui | LST EN 12201 | Eksploatacinių savybių deklaraciją (pagal STR 1.01.04:2015) | Evopipes (Latvija) | EvoAqua (vienasluoksniai) PE100, PN10, PN16, DN20 - DN400
EvoAqua Visio PE100, PN10, PN16, DN32 - 400
|  | Eksploatacinių savybių pastovumo sertifikatas | Wavin (Lenkija) | PE100 PN10, PN16, DN25 - DN800
|  |  | Kaczmarek (Lenkija) | PE100 PN10, PN16, DN20 - DN800
|  |  | Pipelife (Estija) | PE100, PN10, PN16, DN20 - DN400
|  |  | HAKA plast (Estija) | PE100, PN10, PN16, DN63 - DN630
Polietileniniai (PE100 RC) slėginiai, skirti uždaram klojimui | LST EN 12201 | Eksploatacinių savybių deklaraciją (pagal STR 1.01.04:2015) | Wavin (Vokietija) | SafeTech PE100-RC (mėlynos spalvos), PN10/16, DN32 - DN630
|  | Eksploatacinių savybių pastovumo sertifikatas | Kaczmarek (Lenkija) | Tytan 3PE PE100-RC (mėlynos spalvos), PN10/16, DN25 - DN630
|  | Atitikties sertifikatas pagal DIN 1075 (2 tipas) (DIN Certo, TUV ar kt.) | Evopipes (Latvija) | Ultrastress Visio PE100-RC PN10/16 (mėlynos spalvos), DN32 - DN630
|  |  | Radpol S. A. (Lenkija) | RC-MULTIsafe 2L (mėlynos spalvos), PN10 DN90 - DN1000, PN16 DN32 - DN1000
RC-MULTIsafe 3L (mėlynos spalvos), PN10 DN90 - DN630, PN16 DN75 - DN630
Vandentiekio tinklui:
Flanšai ir flanšinės fasoninės dalys vandentiekio tinklui | LST EN 14901 | Eksploatacinių savybių deklaraciją (pagal STR 1.01.04:2015) | Kolk (Olandija) | Trišakis T - DN50 - DN1200, PN10/16
|  |  | Saint Gobain PAM (Prancūzija) | Trišakis - DN50-DN800, PN10/16
|  |  | Frischhut (Vokietija) | Trišakis T - DN40 - DN600, PN10/16
|  |  | MIV (Kroatija) | Trišakis T - DN50 - DN800, PN10/16
|  |  | Hawle (Austrija, Lenkija) | Trišakis T - DN50 - DN200, PN10/16
|  |  | Keulahutte (Vokietija) | Trišakis T - DN80 - DN400, PN10/16
Vandentiekio srieginės ir įmovinės pleištinės sklendės (su valdymo ratu / su valdymo velenu) | LST EN 1074 | Eksploatacinių savybių deklaraciją (pagal STR 1.01.04:2015) | Hawle (Austrija) | Nr. 2500, 2520, 2631, 2681, 3151 DN20 - DN50, PN16
|  | GSK sertifikavimo centro RAL GZ662 sertifikatas Produktams („Products“) pagal LST EN 14901 | VAG (Vokietija) | Beta HA KAT-A 1741-GW DN25-DN50, PN16
|  | Europos Sąjungoje galiojantis higieninis pažymėjimas, kad medžiaga tinkama geriamam vandeniui | IMP (Slovėnija) | SEVA 01-745 DN20 - DN50, PN16
|  |  | Jafar (Lenkija) | Tipas 3116, 3126 DN25 - DN50, PN16
Vandentiekio flanšinės pleištinės sklendės (su valdymo ratu / su valdymo velenu) | LST EN 1074 | Eksploatacinių savybių deklaraciją (pagal STR 1.01.04:2015) | Hawle (Austrija) | Nr. 4000A (serija 14 (trumpa)) DN50 - DN150, PN16, flanšai PN10/16 DN200 - DN300, PN16, flanšai PN16
|  | GSK sertifikavimo centro RAL GZ662 sertifikatas Produktams („Products“) pagal LST EN 14901 | VAG (Vokietija) | EKO plus KAT-A 1030-F4 (serija 14 (trumpa)) DN40 - DN150, PN16, flanšai PN10/16 DN200 - DN500, PN16, flanšai PN16
|  | Europos Sąjungoje galiojantis higieninis pažymėjimas, kad medžiaga tinkama geriamam vandeniui | AVK (Danija) | 06/30 (serija 14 (trumpa)) DN50 - DN150, PN16, flanšai PN10/16 DN200 - DN400, PN16, flanšai PN16
|  |  | IMP (Slovėnija) | GAVE 01-735 (serija 14 (trumpa)) DN50 - DN600 PN16
|  |  | Jafar (Lenkija) | Tipas 2111 (serija 14 (trumpa)) DN32 - DN600, PN16, flanšai PN16
|  |  | Belgicast Internacional, S.L. (Ispanija) | Infinity (serija 14 (trumpa)) DN50 - DN600, PN16, flanšai PN10/16
|  |  | MIV (Kroatija) | V2-05 (serija 14 (trumpa)) DN50 - DN500, PN16, flanšai PN16
|  |  | Saint Gobain PAM (Prancūzija) | Euro 20 NG tipas 23 (serija 14 (trumpa)) DN65 - DN300, PN16, flanšai PN10/16
Swing tipo atbuliniai vožtuvai vandentiekiui | LST EN 1074 | Eksploatacinių savybių deklaraciją (pagal STR 1.01.04:2015) | VAG (Vokietija) | RETRO-STOP KAT-A 1544 (serija 48(platus)) DN40 - DN300, PN16, flanšai PN16
|  | Europos Sąjungoje galiojantis higieninis pažymėjimas, kad medžiaga tinkama geriamam vandeniui | IMP (Slovėnija) | NORVA 01-Art. 435 (serija 48 (platus)) DN40 - DN500, PN16, flanšai PN16
|  |  | AVK (Danija) | 41/61 (serija 48 (platus)) DN50 - DN150, PN16, flanšai PN10/16 DN200 - DN300, PN16, flanšai PN16
Polietileno (PE) vandentiekio vamzdžių movinio suvirinimo jungiamosios dalys | LST EN 1074 | Eksploatacinių savybių deklaraciją (pagal STR 1.01.04:2015) | Fox Fittings (Lenkija) | PE100 DN20 - 315, SDR11
|  | Europos Sąjungoje galiojantis higieninis pažymėjimas, kad medžiaga tinkama geriamam vandeniui | Agru Kunstsofftechnik GmbH (Austrija) | PE-HD-Formteile "AGRU" DN20 - DN630, SDR11, SDR17
|  |  | Georg Fisher (Šveicarija) | ELGEF-Plus DN20 - DN630, SDR11, SDR17
|  |  | Friatec AG (Vokietija) | Frialen Safety Fitting DN20 - DN630, SDR11, SDR17
|  |  | Eurostandard (Italija) | PE100 DN20 - DN630, SDR11, SDR17
|  |  | Trans-Quadro (Lenkija) | PE100 DN20 - DN400, SDR11, SDR17
Polietileno (PE) vandentiekio vamzdžių mechaninės jungiamosios dalys |  |  | MPJ (Lenkija) | PP DN20 - DN40, PN16
|  |  | Georg Fisher (Šveicarija) | iJOINT DN20 - DN40, PN16
|  |  | STP – Sociedad de Transformacion de Plasticos, S.A.(Ispanija) | PLAST DN20 - DN63, PN16
Polietileno (PE) vandentiekio vamzdžių tempimui atsparūs adapteriai | LST EN 1074 | Eksploatacinių savybių deklaraciją (pagal STR 1.01.04:2015) | Georg Fisher (Šveicarija) | Multi/Joint 3000 Plus DN50 - DN400, PN16
|  | GSK sertifikavimo centro RAL GZ662 sertifikatas Produktams („Products“) pagal LST EN 14901 | Hawle (Austrija) | SYSTEM 2000 (Nr. 0400) DN300/315 - DN400/450, PN16
|  |  | MIV (Kroatija) | E-PEHD DN50/63 - DN400/400, PN16
|  | Europos Sąjungoje galiojantis higieninis pažymėjimas, kad medžiaga tinkama geriamam vandeniui | AVK (Lenkija) | SUPA PLUS 623/10 DN40/40 - DN300/315, PN16
|  |  | Fucoli (Portugalija) | GFIX System DN50/40 – DN400/400, PN16
|  |  | Jafar (Lenkija) | Tipas 9103 DN50 - DN400, PN16
Antžeminiai gaisriniai hidrantai |  |  | Krammer armaturen (Austrija) | DUO 230 tipas C
|  |  | Saint Gobain PAM (Prancūzija) | C9 +
Srieginiai balnai su kieta apkaba |  | Eksploatacinių savybių deklaraciją (pagal STR 1.01.04:2015) | Hawle (Austrija) | Nr. 5250, PN16
|  | GSK sertifikavimo centro RAL GZ662 sertifikatas Produktams („Products“) pagal LST EN 14901 | MIV (Kroatija) | V5-07, PN10/16
|  | Europos Sąjungoje galiojantis higieninis pažymėjimas, kad medžiaga tinkama geriamam vandeniui | AVK (Danija) | 10/00-001, PN16
|  |  | VAG (Vokietija) | KAT-A 1885-507, PN16
Srieginiai balnai su minkšta apkaba |  | Eksploatacinių savybių deklaraciją (pagal STR 1.01.04:2015) | Hawle (Austrija) | Nr. 3500, PN16
|  | GSK sertifikavimo centro RAL GZ662 sertifikatas Produktams („Products“) pagal LST EN 14901 | Belgicast Internacional, S.L. (Ispanija) | Nr. 1400, PN10/16
|  | Europos Sąjungoje galiojantis higieninis pažymėjimas, kad medžiaga tinkama geriamam vandeniui | MIV (Kroatija) | V5-12E, PN10/16
Nuotekų tinklui:
Flanšai ir flanšinės fasoninės dalys nuotekų tinklui | LST EN 14901 | Eksploatacinių savybių deklaraciją (pagal STR 1.01.04:2015) | Kolk (Olandija) | Trišakis T - DN50 - DN1200, PN10/16
|  |  | Saint Gobain PAM (Prancūzija) | Trišakis - DN50-DN800, PN10/16
|  |  | Frischhut (Vokietija) | Trišakis T - DN40 - DN600, PN10/16
|  |  | MIV (Kroatija) | Trišakis T - DN50 - DN800, PN10/16
|  |  | Hawle (Austrija, Lenkija) | Trišakis T - DN50 - DN200, PN10/16
|  |  | Keulahutte (Vokietija) | Trišakis T - DN80 - DN400, PN10/16
Plivinilchlorido (PVC) vamzdyno fasoninės dalys | LST EN 1401 | Eksploatacinių savybių deklaraciją (pagal STR 1.01.04:2015) | Wavin (Lenkija) | Trišakis - DN110 - DN500
|  |  | Kaczmarek (Lenkija) | Trišakis - PVC-U DN200 - DN500
|  |  | Magnaplast (Lenkija) | Trišakis - KG serija DN110 - DN 500
Nuotekų peilinės sklendės |  |  | VAG (Vokietija) | ZETA (KAT-A 2410), flanšai PN10 DN50 - 300, PN10 DN350 - DN400, PN8 DN500 - DN600, PN6
|  |  | SISTAG AG (Šveicarija) | MFA, flanšai PN10/16 DN50 - DN300, PN10 DN350 - DN400, PN6 DN450 - DN1600, PN4
Nuotekų atbuliniai vožtuvai (rutulinio tipo) | LST EN 1074 | Eksploatacinių savybių deklaraciją (pagal STR 1.01.04:2015) | VAG (Vokietija) | VAG KRV (KAT-A 2449) DN50 - 150 PN16, flanšai PN10
|  | GSK sertifikavimo centro RAL GZ662 sertifikatas Produktams („Products“) pagal LST EN 14902 | Kolk (Olandija) | BKF DN50 - DN150 PN16 flanšai PN10, DN200 - DN600 PN16, flanšai PN10/16
Polietileno (PE) nuotekų vamzdžių movinio suvirinimo jungiamosios dalys | LST EN 1074 | Eksploatacinių savybių deklaraciją (pagal STR 1.01.04:2015) | Fox Fittings (Lenkija) | PE100 DN20 - 315, SDR11
|  | Europos Sąjungoje galiojantis higieninis pažymėjimas, kad medžiaga tinkama geriamam vandeniui | Agru Kunstsofftechnik GmbH (Austrija) | PE-HD-Formteile "AGRU" DN20 - DN630, SDR11, SDR17
|  |  | Georg Fisher (Šveicarija) | ELGEF-Plus DN20 - DN630, SDR11, SDR17
|  |  | Friatec AG (Vokietija) | Frialen Safety Fitting DN20 - DN630, SDR11, SDR17
|  |  | Eurostandard (Italija) | PE100 DN20 - DN630, SDR11, SDR17
|  |  | Trans-Quadro (Lenkija) | PE100 DN20 - DN400, SDR11, SDR17
Polietileno (PE) nuotekų vamzdžių mechaninės jungiamosios dalys |  |  | MPJ (Lenkija) | PP DN20 - DN50, PN16
|  |  | Georg Fisher (Šveicarija) | iJOINT DN20 - DN50, PN16
|  |  | STP – Sociedad de Transformacion de Plasticos, S.A.(Ispanija) | PLAST DN20 - DN63, PN16
Polietileno (PE) nuotekų vamzdžių tempimui atsparūs adapteriai | LST EN 1074 | Eksploatacinių savybių deklaraciją (pagal STR 1.01.04:2015) | Georg Fisher (Šveicarija) | Multi/Joint 3000 Plus DN50 - DN600, PN16
|  | GSK sertifikavimo centro RAL GZ662 sertifikatas Produktams („Products“) pagal LST EN 14901 | Hawle (Austrija) | SYSTEM 2000 (Nr. 0400) DN300/315 - DN600/630, PN16
|  |  | MIV (Kroatija) | E-PEHD DN50/63 - DN400/400, PN16
|  |  | AVK (Lenkija) | SUPA PLUS 623/10 DN40/40 - DN300/315, PN16
|  |  | Fucoli (Portugalija) | GFIX System DN50/40 – DN400/400, PN16
|  |  | Jafar (Lenkija) | Tipas 9103 DN50 - DN400, PN16
*Šiame sąraše nurodytos medžiagos atitinka įmonės keliamus techninius reikalavimus. Sąrašas nėra galutinis, tiekėjus ar gamintojus kviečiame siūlyti ir kitas medžiagas. Medžiagų techninę dokumentaciją su pageidavimu įtraukti minėtas medžiagas į šį sąrašą galima siųsti el. paštu technines.specifikacijos@vv.lt. **Atkreipiame dėmesį, kad įmonės, dalyvaujančios viešųjų pirkimų konkursuose, gali pateikti ir sąraše nenurodytas medžiagas. Tokiu atveju privaloma kartu pateikti dokumentus, patvirtinančius siūlomos medžiagos atitikimą keliamiems techniniams reikalavimams.
„Vilniaus vandenys“ siekia, kad įmonės vykdomi pirkimai būtų atviri, skaidrūs, būtų užtikrinta aukšta įsigyjamų medžiagų ir įrenginių kokybė bei nebūtų ribojama konkurencija *Šiame sąraše nurodytos medžiagos atitinka įmonės keliamus techninius reikalavimus. Sąrašas nėra galutinis, tiekėjus ar gamintojus kviečiame siūlyti ir kitas medžiagas. Medžiagų techninę dokumentaciją su pageidavimu įtraukti minėtas medžiagas į šį sąrašą galima siųsti el. paštu technines.specifikacijos@vv.lt. **Atkreipiame dėmesį, kad rangovai, tiekėjai ir įmonės, dalyvaujančios viešųjų pirkimų konkursuose, gali pateikti ir sąraše nenurodytas medžiagas. Tokiu atveju privaloma kartu pateikti dokumentus, patvirtinančius siūlomos medžiagos atitikimą keliamiems techniniams reikalavimams.

## gamintojas su moedliu (hidden)
Atnaujinta 2019-03-29
Medžiagų, atitinkančių UAB „Vilniaus vandenys“ techninius reikalavimus, sąrašas
Medžiaga | Standartas | Dokumentai | Gamintojas | Modelis
Šulinių liukai su dangčiais | LST EN 124 | Eksploatacinių savybių deklaracija (pagal STR 1.01.04:2015) | Ulefos Jernvaerk (Norvegija) | D400 (su ventiliacijos angomis ir be, rėmo tipas: pastatomas ir plaukiojantis)
B125 (su ventiliacijos angomis ir be)
|  |  | Mūsų amatai (Lietuva) | PL-40B (D400), L-12.5A (B125)
|  |  | Koneckie Zaklady Odlewnicze S.A. (Lenkija) | DO 600N (D400, plaukiajančio tipo)
Apžiūros šulinėliai | LST EN 13598 | Eksploatacinių savybių deklaracija (pagal STR 1.01.04:2015) | Wavin (Lenkija) | Tegra sistema (Tegra 315, Tegra 425, Tegra 600, Tegra 1000)
|  |  | Kaczmarek (Lenkija) | Diamir sistema (315, 425, 600, 1000)
G/b šuliniai | LST EN 1917 | Eksploatacinių savybių deklaracija (pagal STR 1.01.04:2015) | Gelgaudiškio gelžbetonis (Lietuva) | KS7, KS10, KS15, KS20 (su lipynėmis)
|  |  | Kauno gelžbetonis (Lietuva) | ŽL7, ŽL10, ŽL15, ŽL20 (su lipynėmis)
|  | Gamybos kontrolės atitikties sertifikatas | INHUS Prefab (Lietuva) | Ž7, Ž10, Ž15, Ž20 (su lipynėmis)
Nuotekų vamzdžiai:
Polietileniniai (PE) slėginiai, skirti atviram klojimui | LST EN 12201 | Eksploatacinių savybių deklaraciją (pagal STR 1.01.04:2015) | Evopipes (Latvija) | EvoAqua (vienasluoksniai) PE100, PN10, PN16, DN20 - DN400
|  | Eksploatacinių savybių pastovumo sertifikatas | Wavin (Lenkija) | PE100, PN10, PN16, DN25 - DN800
|  |  | Kaczmarek (Lenkija) | PE100, PN10, PN16, DN20 - DN800
|  |  | Pipelife (Estija) | PE100, PN10, PN16, DN20 - DN400
|  |  | HAKA plast (Estija) | PE100, PN10, PN16, DN63 - DN630
|  |  | Gamrat (Lenkija) | PE100, PN10, PN16, DN20 - DN800
Polietileniniai (PE100 RC) slėginiai, skirti uždaram klojimui | LST EN 12201 | Eksploatacinių savybių deklaraciją (pagal STR 1.01.04:2015) | Wavin (Vokietija) | SafeTech PE100-RC (žalios spalvos), PN10/16, DN90 - DN630
|  | Eksploatacinių savybių pastovumo sertifikatas | Kaczmarek (Lenkija) | Tytan PE/PE PE100-RC (žalios spalvos), PN10/16, DN25 - DN630
|  | Atitikties sertifikatas pagal DIN 1075 (2 tipas) (DIN Certo, TUV ar kt.) | Radpol S.A. (Lenkija) | RC-MULTIsafe 2L (žalios spalvos), PN10 DN90 - DN1000, PN16 DN32 - DN1000
RC-MULTIsafe 3L (žalios spalvos), PN10 DN90 - DN630, PN16 DN75 - DN630
|  |  | Gamrat (Lenkija) | Twingam (žalios spalvos), PN10, PN16, DN75 - DN630
Polipropileno (PP) savitakiniai, skirti atviram klojimui | LST EN 12201 | Eksploatacinių savybių deklaraciją (pagal STR 1.01.04:2015) | Wavin (Lenkija) | X-Stream (PP) DN/ID: 100 - 800 mm, SN4, SN8 (Pastaba. Tik su NBR tarpine)
|  | Eksploatacinių savybių pastovumo sertifikatas | Kaczmarek (Lenkija) | K2-Kan DN150 - DN1000, SN8 (Pastaba. Tik su NBR tarpine)
|  |  | Evopipes (Latvija) | EVOSAN, DN/OD(160-400 mm) SN8 (Pastaba. Tik su NBR tarpine)
EVOSAN RF, DN/OD(160-400 mm) SN16 (Pastaba. Tik su NBR tarpine)
GIGAPIPE DN500 - DN1000, SN8, SN16 (Pastaba. Tik su NBR tarpine
|  |  | Magnaplast (Lenkija) | Magnacor DN - 200 mm, 250 mm, 400 mm, 500 mm, 600 mm, SN8 (Pastaba. Tik su NBR tarpine)
Polivinilchlorido (PVC) atviram klojimui (monolitiniai) | LST EN 1401 | Eksploatacinių savybių deklaraciją (pagal STR 1.01.04:2015) | Wavin (Lenkija) | PVC-U DN110 - DN400, SN4, SN8
|  | Eksploatacinių savybių pastovumo sertifikatas | Kaczmarek (Lenkija) | PVC-U DN110 - DN500, SN4, SN8
|  |  | Magnaplast (Lenkija) | KGEM DN110 - DN400, SN4, SN8
Vandentiekio vamzdžiai:
Polietileniniai (PE) slėginiai, skirti atviram klojimui | LST EN 12201 | Eksploatacinių savybių deklaraciją (pagal STR 1.01.04:2015) | Evopipes (Latvija) | EvoAqua (vienasluoksniai) PE100, PN10, PN16, DN20 - DN400
EvoAqua Visio PE100, PN10, PN16, DN32 - 400
|  | Eksploatacinių savybių pastovumo sertifikatas | Wavin (Lenkija) | PE100 PN10, PN16, DN25 - DN800
|  |  | Kaczmarek (Lenkija) | PE100 PN10, PN16, DN20 - DN800
|  |  | Pipelife (Estija) | PE100, PN10, PN16, DN20 - DN400
|  |  | HAKA plast (Estija) | PE100, PN10, PN16, DN63 - DN630
|  |  | Gamrat (Lenkija) | PE100, PN10, PN16, DN20 - DN800
Polietileniniai (PE100 RC) slėginiai, skirti uždaram klojimui | LST EN 12201 | Eksploatacinių savybių deklaraciją (pagal STR 1.01.04:2015) | Wavin (Vokietija) | SafeTech PE100-RC (mėlynos spalvos), PN10/16, DN32 - DN630
|  | Eksploatacinių savybių pastovumo sertifikatas | Kaczmarek (Lenkija) | Tytan 3PE PE100-RC (mėlynos spalvos), PN10/16, DN25 - DN630
Tytan PE/PE PE100-RC (mėlynos spalvos), PN10/16, DN32 - DN630
|  | Atitikties sertifikatas pagal DIN 1075 (2 tipas) (DIN Certo, TUV ar kt.) | Evopipes (Latvija) | Ultrastress Visio PE100-RC PN10/16 (mėlynos spalvos), DN32 - DN630
|  |  | Radpol S. A. (Lenkija) | RC-MULTIsafe 2L (mėlynos spalvos), PN10 DN90 - DN1000, PN16 DN32 - DN1000
RC-MULTIsafe 3L (mėlynos spalvos), PN10 DN90 - DN630, PN16 DN75 - DN630
|  |  | Gamrat (Lenkija) | Twingam (mėlynos spalvos), PN10, PN16, DN32 - DN800
Vandentiekio tinklui:
Flanšai ir flanšinės fasoninės dalys vandentiekio tinklui | LST EN 14901 | Eksploatacinių savybių deklaraciją (pagal STR 1.01.04:2015) | Kolk (Olandija) | Trišakis T - DN50 - DN1200, PN10/16
Keturšakis TT - DN50 - DN1200, PN10/16
|  | GSK sertifikavimo centro RAL GZ662 sertifikatas Produktams („Products“) pagal LST EN 14901 |  | Alkūnė 90o Q - DN50 - DN1200, PN10/16
Alkūnė su atrama 90o N - DN50 - DN1200, PN10/16
Alkūnė 45o FFK - DN50 - DN1200, PN10/16
|  | Europos Sąjungoje galiojantis higieninis pažymėjimas, kad medžiaga tinkama geriamam vandeniui |  | Perėjimas FFR - DN50 - DN1200, PN10/16
|  |  | Saint Gobain PAM (Prancūzija) | Trišakis - DN50-DN800, PN10/16
Keturšakis - DN50-DN800, PN10/16
Alkūnė 90o - DN50-DN800, PN10/16
Alkūnė su atrama 90o - DN50-DN800, PN10/16
Alkūnė 45o - DN50-DN800, PN10/16
Perėjimas - DN50-DN800, PN10/16
|  |  | Frischhut (Vokietija) | Trišakis T - DN40 - DN600, PN10/16
Keturšakis TT - DN50 - DN400, PN10/16
Alkūnė 90o Q - DN40 - DN600, PN10/16
Alkūnė su atrama 90o N - DN50 - DN250, PN10/16
Alkūnė 45o FFK - DN40 - DN400, PN10/16
Perėjimas FFR - DN50/40 - DN600/500, PN10/16
|  |  | MIV (Kroatija) | Trišakis T - DN50 - DN800, PN10/16
Keturšakis TT - DN80 - DN700, PN10/16
Alkūnė 90o Q - DN50 - DN800, PN10/16
Alkūnė su atrama 90o N - DN50 - DN600, PN10/16
Alkūnė 45o FFK - DN50 - DN800, PN10/16
Perėjimas FFR - DN40 - DN700, PN10/16
|  |  | Hawle (Austrija, Lenkija) | Trišakis T - DN50 - DN200, PN10/16
Keturšakis TT - DN80 - DN200, PN10/16
Alkūnė 90o Q - DN50 - DN200, PN10/16
Alkūnė su atrama 90o N - DN80 - DN150, PN10/16
Alkūnė 45o FFK - DN50 - DN200, PN10/16
Perėjimas FFR - DN50 - DN200, PN10/16
|  |  | Keulahutte (Vokietija) | Trišakis T - DN80 - DN400, PN10/16
Keturšakis TT - DN80 - DN400, PN10/16
Alkūnė 90o Q - DN80 - DN400, PN10/16
Alkūnė su atrama 90o N - DN80 - DN400, PN10/16
Alkūnė 45o FFK - DN80 - DN400, PN10/16
Perėjimas FFR - DN80 - DN400, PN10/16
Vandentiekio srieginės ir įmovinės pleištinės sklendės (su valdymo ratu / su valdymo velenu) | LST EN 1074 | Eksploatacinių savybių deklaraciją (pagal STR 1.01.04:2015) | Hawle (Austrija) | Nr. 2500, 2520, 2631, 2681, 3151 DN20 - DN50, PN16
|  | GSK sertifikavimo centro RAL GZ662 sertifikatas Produktams („Products“) pagal LST EN 14901 | VAG (Vokietija) | Beta HA KAT-A 1741-GW DN25-DN50, PN16
|  | Europos Sąjungoje galiojantis higieninis pažymėjimas, kad medžiaga tinkama geriamam vandeniui | IMP (Slovėnija) | SEVA 01-745 DN20 - DN50, PN16
|  |  | Jafar (Lenkija) | Tipas 3116, 3126 DN25 - DN50, PN16
Vandentiekio flanšinės pleištinės sklendės (su valdymo ratu / su valdymo velenu) | LST EN 1074 | Eksploatacinių savybių deklaraciją (pagal STR 1.01.04:2015) | Hawle (Austrija) | Nr. 4000A (serija 14 (trumpa)) DN50 - DN150, PN16, flanšai PN10/16
Nr. 4000A (serija 14 (trumpa)) DN200 - DN300, PN16, flanšai PN16
Nr. 4700A (serija 15 (ilga)) DN200, PN16, flanšai PN16
Nr. 4700A (serija 15 (ilga)) DN50 - DN150, PN16, flanšai PN10/16
Nr. 4700A (serija 15 (ilga)) DN200, PN16, flanšai PN16
|  | GSK sertifikavimo centro RAL GZ662 sertifikatas Produktams („Products“) pagal LST EN 14901 | VAG (Vokietija) | EKO plus KAT-A 1030-F4 (serija 14 (trumpa)) DN40 - DN150, PN16, flanšai PN10/16
EKO plus KAT-A 1030-F4 (serija 14 (trumpa)) DN200 - DN500, PN16, flanšai PN16
EKO plus KAT-A 1030-F5 (serija 15 (ilga)) DN40 - DN150, PN16, flanšai PN10/16
EKO plus KAT-A 1030-F5 (serija 15 (ilga)) DN200 - DN500, PN16, flanšai PN16
Beta 200 (DN40-DN300)
|  | Europos Sąjungoje galiojantis higieninis pažymėjimas, kad medžiaga tinkama geriamam vandeniui | AVK (Danija) | 06/30 (serija 14 (trumpa)) DN50 - DN150, PN16, flanšai PN10/16
06/30 (serija 14 (trumpa)) DN200 - DN400, PN16, flanšai PN16
02/60 (serija 15 (ilga)) DN50 - DN150, PN16, flanšai PN10/16
02/60 (serija 15 (ilga)) DN200 - DN400, PN16, flanšai PN16
|  |  | IMP (Slovėnija) | GAVE 01-735 (serija 14 (trumpa)) DN50 - DN600 PN16
GAVE 01-740 (serija 15 (ilga)) DN50 - DN600 PN16
|  |  | Jafar (Lenkija) | Tipas 2111 (serija 14 (trumpa)) DN32 - DN600, PN16, flanšai PN16
Tipas 2002 (serija 15 (ilga)) DN32 - DN600, PN16, flanšai PN16
|  |  | Belgicast Internacional, S.L. (Ispanija) | Infinity (serija 14 (trumpa)) DN50 - DN600, PN16, flanšai PN10/16
Infinity (serija 15 (ilga)) DN50 - DN600, PN16, flanšai PN10/16
|  |  | MIV (Kroatija) | V2-05 (serija 14 (trumpa)) DN50 - DN500, PN16, flanšai PN16
V2-05NT (serija 14 (trumpa)) DN40 - DN350, PN16, flanšai PN16
V2-07 (serija 15 (ilga)) DN50 - DN600, PN16, flanšai PN16
|  |  | Saint Gobain PAM (Prancūzija) | Euro 20 NG tipas 23 (serija 14 (trumpa)) DN65 - DN300, PN16, flanšai PN10/16
Euro 20 NG tipas 21 (serija 15 (ilga)) DN65 - DN300, PN16, flanšai PN10/16
Swing tipo atbuliniai vožtuvai vandentiekiui | LST EN 1074 | Eksploatacinių savybių deklaraciją (pagal STR 1.01.04:2015) | VAG (Vokietija) | RETRO-STOP KAT-A 1544 (serija 48(platus)) DN40 - DN300, PN16, flanšai PN16
|  | Europos Sąjungoje galiojantis higieninis pažymėjimas, kad medžiaga tinkama geriamam vandeniui | IMP (Slovėnija) | NORVA 01-Art. 435 (serija 48 (platus)) DN40 - DN500, PN16, flanšai PN16
|  |  | AVK (Danija) | 41/61 (serija 48 (platus)) DN50 - DN150, PN16, flanšai PN10/16
41/61 (serija 48 (platus)) DN200 - DN300, PN16, flanšai PN16
Polietileno (PE) vandentiekio vamzdžių movinio suvirinimo jungiamosios dalys | LST EN 1074 | Eksploatacinių savybių deklaraciją (pagal STR 1.01.04:2015) | Fox Fittings (Lenkija) | PE100 DN20 - 315, SDR11
|  | Europos Sąjungoje galiojantis higieninis pažymėjimas, kad medžiaga tinkama geriamam vandeniui | Agru Kunstsofftechnik GmbH (Austrija) | PE-HD-Formteile "AGRU" DN20 - DN630, SDR11, SDR17
|  |  | Georg Fisher (Šveicarija) | ELGEF-Plus DN20 - DN630, SDR11, SDR17
|  |  | Friatec AG (Vokietija) | Frialen Safety Fitting DN20 - DN630, SDR11, SDR17
|  |  | Eurostandard (Italija) | PE100 DN20 - DN630, SDR11, SDR17
|  |  | Trans-Quadro (Lenkija) | PE100 DN20 - DN400, SDR11, SDR17
Polietileno (PE) vandentiekio vamzdžių mechaninės jungiamosios dalys |  |  | MPJ (Lenkija) | PP DN20 - DN40, PN16
|  |  | Georg Fisher (Šveicarija) | iJOINT DN20 - DN40, PN16
|  |  | STP – Sociedad de Transformacion de Plasticos, S.A.(Ispanija) | PLAST DN20 - DN63, PN16
Polietileno (PE) vandentiekio vamzdžių tempimui atsparūs adapteriai | LST EN 1074 | Eksploatacinių savybių deklaraciją (pagal STR 1.01.04:2015) | Georg Fisher (Šveicarija) | Multi/Joint 3000 Plus DN50 - DN400, PN16
|  | GSK sertifikavimo centro RAL GZ662 sertifikatas Produktams („Products“) pagal LST EN 14901 | Hawle (Austrija) | SYSTEM 2000 (Nr. 0400) DN300/315 - DN400/450, PN16
|  |  | MIV (Kroatija) | E-PEHD DN50/63 - DN400/400, PN16
|  | Europos Sąjungoje galiojantis higieninis pažymėjimas, kad medžiaga tinkama geriamam vandeniui | AVK (Lenkija) | SUPA PLUS 623/10 DN40/40 - DN300/315, PN16
|  |  | Fucoli (Portugalija) | GFIX System DN50/40 – DN400/400, PN16
|  |  | Jafar (Lenkija) | Tipas 9103 DN50 - DN400, PN16
Antžeminiai gaisriniai hidrantai |  |  | Krammer armaturen (Austrija) | DUO 230 tipas C
|  |  | Saint Gobain PAM (Prancūzija) | C9 +
Srieginiai balnai su kieta apkaba |  | Eksploatacinių savybių deklaraciją (pagal STR 1.01.04:2015) | Hawle (Austrija) | Nr. 5250, PN16
|  | GSK sertifikavimo centro RAL GZ662 sertifikatas Produktams („Products“) pagal LST EN 14901 | MIV (Kroatija) | V5-07, PN10/16
|  | Europos Sąjungoje galiojantis higieninis pažymėjimas, kad medžiaga tinkama geriamam vandeniui | AVK (Danija) | 10/00-001, PN16
|  |  | VAG (Vokietija) | KAT-A 1885-507, PN16
Srieginiai balnai su minkšta apkaba |  | Eksploatacinių savybių deklaraciją (pagal STR 1.01.04:2015) | Hawle (Austrija) | Nr. 3500, PN16
|  | GSK sertifikavimo centro RAL GZ662 sertifikatas Produktams („Products“) pagal LST EN 14901 | Belgicast Internacional, S.L. (Ispanija) | Nr. 1400, PN10/16
|  | Europos Sąjungoje galiojantis higieninis pažymėjimas, kad medžiaga tinkama geriamam vandeniui | MIV (Kroatija) | V5-12E, PN10/16
Nuotekų tinklui:
Flanšai ir flanšinės fasoninės dalys nuotekų tinklui | LST EN 14901 | Eksploatacinių savybių deklaraciją (pagal STR 1.01.04:2015) | Kolk (Olandija) | Trišakis T - DN50 - DN1200, PN10/16
Keturšakis TT - DN50 - DN1200, PN10/16
|  | GSK sertifikavimo centro RAL GZ662 sertifikatas Produktams („Products“) pagal LST EN 14902 |  | Alkūnė 90o Q - DN50 - DN1200, PN10/16
Alkūnė su atrama 90o N - DN50 - DN1200, PN10/16
Alkūnė 45o FFK - DN50 - DN1200, PN10/16
Perėjimas FFR - DN50 - DN1200, PN10/16
|  |  | Saint Gobain PAM (Prancūzija) | Trišakis - DN50-DN800, PN10/16
Keturšakis - DN50-DN800, PN10/16
Alkūnė 90o - DN50-DN800, PN10/16
Alkūnė su atrama 90o - DN50-DN800, PN10/16
Alkūnė 45o - DN50-DN800, PN10/16
Perėjimas - DN50-DN800, PN10/16
|  |  | Frischhut (Vokietija) | Trišakis T - DN40 - DN600, PN10/16
Keturšakis TT - DN50 - DN400, PN10/16
Alkūnė 90o Q - DN40 - DN600, PN10/16
Alkūnė su atrama 90o N - DN50 - DN250, PN10/16
Alkūnė 45o FFK - DN40 - DN400, PN10/16
Perėjimas FFR - DN50/40 - DN600/500, PN10/16
|  |  | MIV (Kroatija) | Trišakis T - DN50 - DN800, PN10/16
Keturšakis TT - DN80 - DN700, PN10/16
Alkūnė 90o Q - DN50 - DN800, PN10/16
Alkūnė su atrama 90o N - DN50 - DN600, PN10/16
Alkūnė 45o FFK - DN50 - DN800, PN10/16
Perėjimas FFR - DN40 - DN700, PN10/16
|  |  | Hawle (Austrija, Lenkija) | Trišakis T - DN50 - DN200, PN10/16
Keturšakis TT - DN80 - DN200, PN10/16
Alkūnė 90o Q - DN50 - DN200, PN10/16
Alkūnė su atrama 90o N - DN80 - DN150, PN10/16
Alkūnė 45o FFK - DN50 - DN200, PN10/16
Perėjimas FFR - DN50 - DN200, PN10/16
|  |  | Keulahutte (Vokietija) | Trišakis T - DN80 - DN400, PN10/16
Keturšakis TT - DN80 - DN400, PN10/16
Alkūnė 90o Q - DN80 - DN400, PN10/16
Alkūnė su atrama 90o N - DN80 - DN400, PN10/16
Alkūnė 45o FFK - DN80 - DN400, PN10/16
Perėjimas FFR - DN80 - DN400, PN10/16
Plivinilchlorido (PVC) vamzdyno fasoninės dalys | LST EN 1401 | Eksploatacinių savybių deklaraciją (pagal STR 1.01.04:2015) | Wavin (Lenkija) | Trišakis - DN110 - DN500
Alkūnė 90o, 45o, 30o, 15o - DN110 - DN500
Dviguba mova - DN110 - DN500
|  |  | Kaczmarek (Lenkija) | Trišakis - PVC-U DN200 - DN500
Alkūnė 90o, 45o, 30o, 15o - PVC-U DN160 - DN 500
Dviguba mova - PVC-U DN160 - DN500
|  |  | Magnaplast (Lenkija) | Trišakis - KG serija DN110 - DN 500
Alkūnė 90o, 45o, 30o, 15o - KG serija DN110 - DN 500
Dviguba mova - KG serija DN110 - DN 250
|  |  | Ostendorf-Osma (Čekija, Vokietija) | Trišakis - KGEA serija DN110 - DN500
Alkūnė 90o, 45o, 30o, 15o - KGB serija DN110 - DN500
Dviguba mova - KGMM serija DN110 - DN200
Nuotekų peilinės sklendės |  |  | VAG (Vokietija) | ZETA (KAT-A 2410), flanšai PN10 DN50 - 300, PN10
ZETA (KAT-A 2410), flanšai PN10 DN350 - DN400, PN8
ZETA (KAT-A 2410), flanšai PN10 DN500 - DN600, PN6
SISTAG AG (Šveicarija)
MFA, flanšai PN10/16 DN50 - DN300, PN10
MFA, flanšai PN10/16 DN350 - DN400, PN6
MFA, flanšai PN10/16 DN450 - DN1600, PN4
Nuotekų atbuliniai vožtuvai (rutulinio tipo) | LST EN 1074 | Eksploatacinių savybių deklaraciją (pagal STR 1.01.04:2015) | VAG (Vokietija) | VAG KRV (KAT-A 2449) DN50 - 150 PN16, flanšai PN10
|  | GSK sertifikavimo centro RAL GZ662 sertifikatas Produktams („Products“) pagal LST EN 14902 | Kolk (Olandija) | BKF DN50 - DN150 PN16 flanšai PN10
DN200 - DN600 PN16, flanšai PN10/16
Polietileno (PE) nuotekų vamzdžių movinio suvirinimo jungiamosios dalys | LST EN 1074 | Eksploatacinių savybių deklaraciją (pagal STR 1.01.04:2015) | Fox Fittings (Lenkija) | PE100 DN20 - 315, SDR11
|  | Europos Sąjungoje galiojantis higieninis pažymėjimas, kad medžiaga tinkama geriamam vandeniui | Agru Kunstsofftechnik GmbH (Austrija) | PE-HD-Formteile "AGRU" DN20 - DN630, SDR11, SDR17
|  |  | Georg Fisher (Šveicarija) | ELGEF-Plus DN20 - DN630, SDR11, SDR17
|  |  | Friatec AG (Vokietija) | Frialen Safety Fitting DN20 - DN630, SDR11, SDR17
|  |  | Eurostandard (Italija) | PE100 DN20 - DN630, SDR11, SDR17
|  |  | Trans-Quadro (Lenkija) | PE100 DN20 - DN400, SDR11, SDR17
Polietileno (PE) nuotekų vamzdžių mechaninės jungiamosios dalys |  |  | MPJ (Lenkija) | PP DN20 - DN50, PN16
|  |  | Georg Fisher (Šveicarija) | iJOINT DN20 - DN50, PN16
|  |  | STP – Sociedad de Transformacion de Plasticos, S.A.(Ispanija) | PLAST DN20 - DN63, PN16
Polietileno (PE) nuotekų vamzdžių tempimui atsparūs adapteriai | LST EN 1074 | Eksploatacinių savybių deklaraciją (pagal STR 1.01.04:2015) | Georg Fisher (Šveicarija) | Multi/Joint 3000 Plus DN50 - DN600, PN16
|  | GSK sertifikavimo centro RAL GZ662 sertifikatas Produktams („Products“) pagal LST EN 14901 | Hawle (Austrija) | SYSTEM 2000 (Nr. 0400) DN300/315 - DN600/630, PN16
|  |  | MIV (Kroatija) | E-PEHD DN50/63 - DN400/400, PN16
|  |  | AVK (Lenkija) | SUPA PLUS 623/10 DN40/40 - DN300/315, PN16
|  |  | Fucoli (Portugalija) | GFIX System DN50/40 – DN400/400, PN16
|  |  | Jafar (Lenkija) | Tipas 9103 DN50 - DN400, PN16
*Šiame sąraše nurodytos medžiagos atitinka įmonės keliamus techninius reikalavimus. Sąrašas nėra galutinis, tiekėjus ar gamintojus kviečiame siūlyti ir kitas medžiagas. Medžiagų techninę dokumentaciją su pageidavimu įtraukti minėtas medžiagas į šį sąrašą galima siųsti el. paštu technines.specifikacijos@vv.lt. **Atkreipiame dėmesį, kad įmonės, dalyvaujančios viešųjų pirkimų konkursuose, gali pateikti ir sąraše nenurodytas medžiagas. Tokiu atveju privaloma kartu pateikti dokumentus, patvirtinančius siūlomos medžiagos atitikimą keliamiems techniniams reikalavimams.
„Vilniaus vandenys“ siekia, kad įmonės vykdomi pirkimai būtų atviri, skaidrūs, būtų užtikrinta aukšta įsigyjamų medžiagų ir įrenginių kokybė bei nebūtų ribojama konkurencija *Šiame sąraše nurodytos medžiagos atitinka įmonės keliamus techninius reikalavimus. Sąrašas nėra galutinis, tiekėjus ar gamintojus kviečiame siūlyti ir kitas medžiagas. Medžiagų techninę dokumentaciją su pageidavimu įtraukti minėtas medžiagas į šį sąrašą galima siųsti el. paštu technines.specifikacijos@vv.lt. **Atkreipiame dėmesį, kad rangovai, tiekėjai ir įmonės, dalyvaujančios viešųjų pirkimų konkursuose, gali pateikti ir sąraše nenurodytas medžiagas. Tokiu atveju privaloma kartu pateikti dokumentus, patvirtinančius siūlomos medžiagos atitikimą keliamiems techniniams reikalavimams.