## atsargos
|  |  | Mikrobiologiniai |  |  |  | Indikatoriniai rodikliai | [13 empty] | Toksiniai
|  |  | Koliforminės bakterijos | Kolonijas sudarantys vienetai 22 °C temperatūroje | Žarniniai enterokokai | Žarninės lazdelės (Escherichia coli) | Aliuminis | Amonis | Bendroji geležis | Chloridas | Drumstumas | Kvapo slenkstis | Manganas | Natris | Permanganato indeksas | Savitasis elektrinis laidis | Skonio slenkstis | Spalva | Sulfatas | pH_Vandenilio jonų koncentracija | Arsenas | Boras | Chromas | Cianidai | Fluoridas | Gyvsidabris | Kadmis | Nikelis | Nitratas | Nitritas | Selenas | Stibis | Varis | Švinas
Matavimo vnt. |  |  | Skaičius 100 ml | Skaičius 1 ml | Skaičius 100 ml | Skaičius 100 ml | µg/l | mg/l | µg/l | mg/l | NTU | - | µg/l | mg/l | mg/l O2 | µS/cm 20°C | - | mg/l Pt (λ = 410 | mg/l | pH vienetai | µg/l | mg/l | µg/l | µg/l | mg/l | µg/l | µg/l | µg/l | mg/l | mg/l | µg/l | µg/l | mg/l | µg/l
Ribinė arba specifikuota vertė, pagal LR HN 24:2017 |  |  | <1 |  | <1 | <1 | 200 | 0.5 | 200 | 250 | 4 |  | 50 | 200 | 5 | 2500 |  | 30 | 250 | 6.5-9.5 | 10 | 1 | 50 | 50 | 1.5 | 1 | 5 | 20 | 50 | 0.5 | 10 | 5 | 2 | 10
Vandenvietė | Objektas | Mėginio paėmimo data
Karveliškių vandenvietė | Vilijos g. 25, gyvenamasis namas | 2022-04-27 10:47 | Aptikta | 45.0 | < 1.0 | < 1.0 | < 20 | 0.021 | 1422 (N: 200) | 4.28 | 8.05 (N: 4) | Priimtinas | 87 (N: 50) | < 1 | < 0.6 | 335 | Priimtinas | < 3 | 8 | 7.99 | < 1 | 0.065 | < 1 | < 5 | < 0.1 | < 0.05 | < 1 | < 1 | < 0.2 | < 0.003 | < 1 | < 1 | < 0.03 | < 2
Karveliškių vandenvietė | Vilijos g. 25, gyvenamasis namas |  | < 1.0 |  |  | < 1.0 |  |  | 1410 (N: 200) |  | 8.08 (N: 4) |  | 89 (N: 50)
Karveliškių vandenvietė | Karveliškių vandenvietė, Karveliškių km. | 2022-06-21 09:40 | < 1.0 | 10.0 |  | < 1.0 |  |  | 123 |  | 1.21 | Priimtinas | 17 |  |  | 8 | Priimtinas | 3 |  | 7.82
Iš viso: |  |  | 3 | 2 | 1 | 3 | 1 | 1 | 3 | 1 | 3 | 2 | 3 | 1 | 1 | 2 | 2 | 2 | 1 | 2 | 1 | 1 | 1 | 1 | 1 | 1 | 1 | 1 | 1 | 1 | 1 | 1 | 1 | 1