## atsargos
|  |  | Mikrobiologiniai |  |  |  | Indikatoriniai rodikliai | [13 empty] | Toksiniai
|  |  | Koliforminės bakterijos | Kolonijas sudarantys vienetai 22 °C temperatūroje | Žarniniai enterokokai | Žarninės lazdelės (Escherichia coli) | Aliuminis | Amonis | Bendroji geležis | Chloridas | Drumstumas | Kvapo slenkstis | Manganas | Natris | Permanganato indeksas | Savitasis elektrinis laidis | Skonio slenkstis | Spalva | Sulfatas | pH_Vandenilio jonų koncentracija | Arsenas | Boras | Chromas | Cianidai | Fluoridas | Gyvsidabris | Kadmis | Nikelis | Nitratas | Nitritas | Selenas | Stibis | Varis | Švinas
Matavimo vnt. |  |  | Skaičius 100 ml | Skaičius 1 ml | Skaičius 100 ml | Skaičius 100 ml | µg/l | mg/l | µg/l | mg/l | NTU | - | µg/l | mg/l | mg/l O2 | µS/cm 20°C | - | mg/l Pt (λ = 410 | mg/l | pH vienetai | µg/l | mg/l | µg/l | µg/l | mg/l | µg/l | µg/l | µg/l | mg/l | mg/l | µg/l | µg/l | mg/l | µg/l
Ribinė arba specifikuota vertė, pagal LR HN 24:2017 |  |  | <1 |  | <1 | <1 | 200 | 0.5 | 200 | 250 | 4 |  | 50 | 200 | 5 | 2500 |  | 30 | 250 | 6.5-9.5 | 10 | 1 | 50 | 50 | 1.5 | 1 | 5 | 20 | 50 | 0.5 | 10 | 5 | 2 | 10
Vandenvietė | Objektas | Mėginio paėmimo data
Kreivalaužių vandenvietė | Kreivalaužių vandenvietė Kreivalaužių k. Vilniaus raj. | 2022-02-23 09:55 | < 1.0 | 94.0 |  | < 1.0 |  |  | 66 |  | 1.38 | Priimtinas | < 6 |  |  | 296 | Priimtinas | < 3 |  | 8.06
Kreivalaužių vandenvietė | Taikos g. 2, Keivalaužių km., gyvenamasis namas | 2022-03-28 08:55 | < 1.0 | 19.0 | < 1.0 | < 1.0 | < 20 | < 0.01 | < 10 | 2.92 | 0.34 | Priimtinas | 6 | 3.8 | < 0.6 | 301 | Priimtinas | < 3 | 10 | 8.05 | < 1 | 0.021 | < 1 | < 5 | < 0.1 | < 0.05 | < 1 | < 1 | 4.04 | < 0.003 | < 1 | < 1 | 0.044 | < 2