## atsargos
|  |  | Mikrobiologiniai |  |  |  | Indikatoriniai rodikliai | [13 empty] | Toksiniai
|  |  | Koliforminės bakterijos | Kolonijas sudarantys vienetai 22 °C temperatūroje | Žarniniai enterokokai | Žarninės lazdelės (Escherichia coli) | Aliuminis | Amonis | Bendroji geležis | Chloridas | Drumstumas | Kvapo slenkstis | Manganas | Natris | Permanganato indeksas | Savitasis elektrinis laidis | Skonio slenkstis | Spalva | Sulfatas | pH_Vandenilio jonų koncentracija | Arsenas | Boras | Chromas | Cianidai | Fluoridas | Gyvsidabris | Kadmis | Nikelis | Nitratas | Nitritas | Selenas | Stibis | Varis | Švinas
Matavimo vnt. |  |  | Skaičius 100 ml | Skaičius 1 ml | Skaičius 100 ml | Skaičius 100 ml | µg/l | mg/l | µg/l | mg/l | NTU | - | µg/l | mg/l | mg/l O2 | µS/cm 20°C | - | mg/l Pt (λ = 410 | mg/l | pH vienetai | µg/l | mg/l | µg/l | µg/l | mg/l | µg/l | µg/l | µg/l | mg/l | mg/l | µg/l | µg/l | mg/l | µg/l
Ribinė arba specifikuota vertė, pagal LR HN 24:2017 |  |  | <1 |  | <1 | <1 | 200 | 0.5 | 200 | 250 | 4 |  | 50 | 200 | 5 | 2500 |  | 30 | 250 | 6.5-9.5 | 10 | 1 | 50 | 50 | 1.5 | 1 | 5 | 20 | 50 | 0.5 | 10 | 5 | 2 | 10
Vandenvietė | Objektas | Mėginio paėmimo data
Šalčininkų vandenvietė | Šalčininkų m. vandens bokštas, Pramonės g. 2a | 2022-08-04 11:22 | < 1.0 | 10.0 |  | < 1.0 |  |  | 152 |  | 1.5 | Priimtinas | 44 |  |  | 511 | Priimtinas | 6 |  | 7.66
Šalčininkų vandenvietė | Šalčininkų m. vandenvietė, Melioratorių g. 15 | 2022-09-15 09:53 | [6 empty] | 596 (N: 200) |  | 2.97 |  | 36
Šalčininkų vandenvietė | Šalčininkų m. vandenvietė, Melioratorių g. 15 | 2022-09-20 12:10 | [6 empty] | 83
Šalčininkų vandenvietė | Šalčininkų m. vandens bokštas, Pramonės g. 2a | 2022-09-15 09:35 | [6 empty] | 300 (N: 200) |  | 2.43 |  | 38
Šalčininkų vandenvietė | Šalčininkų m. vandens bokštas, Pramonės g. 2a | 2022-09-20 11:45 | [6 empty] | 50
Šalčininkų vandenvietė | Šalčininkų m. vandenvietė, Melioratorių g. 15 | 2022-09-22 11:30 | < 1.0 | 9.0 | < 1.0 | < 1.0 | < 20 | 0.087 | 12 | 13.24 | 2.77 | Priimtinas | 46 | 3.2 | < 0.6 | 489 | Priimtinas | 4 | 22 | 8.03 | < 1 | 0.026 | < 1 | < 5 | 0.17 | < 0.05 | < 1 | < 1 | 2.66 | 0.006 | < 1 | < 1 | 0.087 | < 2