## atsargos
|  |  | Mikrobiologiniai |  |  |  | Indikatoriniai rodikliai | [13 empty] | Toksiniai
|  |  | Koliforminės bakterijos | Kolonijas sudarantys vienetai 22 °C temperatūroje | Žarniniai enterokokai | Žarninės lazdelės (Escherichia coli) | Aliuminis | Amonis | Bendroji geležis | Chloridas | Drumstumas | Kvapo slenkstis | Manganas | Natris | Permanganato indeksas | Savitasis elektrinis laidis | Skonio slenkstis | Spalva | Sulfatas | pH_Vandenilio jonų koncentracija | Arsenas | Boras | Chromas | Cianidai | Fluoridas | Gyvsidabris | Kadmis | Nikelis | Nitratas | Nitritas | Selenas | Stibis | Varis | Švinas
Matavimo vnt. |  |  | Skaičius 100 ml | Skaičius 1 ml | Skaičius 100 ml | Skaičius 100 ml | µg/l | mg/l | µg/l | mg/l | NTU | - | µg/l | mg/l | mg/l O2 | µS/cm 20°C | - | mg/l Pt (λ = 410 | mg/l | pH vienetai | µg/l | mg/l | µg/l | µg/l | mg/l | µg/l | µg/l | µg/l | mg/l | mg/l | µg/l | µg/l | mg/l | µg/l
Ribinė arba specifikuota vertė, pagal LR HN 24:2017 |  |  | <1 |  | <1 | <1 | 200 | 0.5 | 200 | 250 | 4 |  | 50 | 200 | 5 | 2500 |  | 30 | 250 | 6.5-9.5 | 10 | 1 | 50 | 50 | 1.5 | 1 | 5 | 20 | 50 | 0.5 | 10 | 5 | 2 | 10
Vandenvietė | Objektas | Mėginio paėmimo data
Turniškių vandenvietė | Turniškių vandenvietė, Turniškių g. 36 | 2022-08-17 09:10 | < 1.0 | 20.0 |  | < 1.0 |  |  | 1192 (N: 200) |  | 7.52 (N: 4) | Priimtinas | 83 (N: 50) |  |  | 532 | Priimtinas | 7 |  | 7.58
Turniškių vandenvietė | Turniškių g. 56, Sodų bendrija "Turniškės" | 2022-09-26 08:46 | < 1.0 | 53.0 | < 1.0 | < 1.0 | < 20 | 0.499 | 2358 (N: 200) | 18.83 | 15.8 (N: 4) | Priimtinas | 99 (N: 50) | 17.56 | 1.4 | 538 | Priimtinas | 10 | 3 | 7.67 | < 1 | 0.082 | < 1 | < 5 | 0.2 | < 0.05 | < 1 | < 1 | 0.5 | 0.004 | < 1 | < 1 | 0.080 | < 2