## atsargos
|  |  | Mikrobiologiniai |  |  | Indikatoriniai rodikliai
|  |  | Koliforminės bakterijos | Kolonijas sudarantys vienetai 22 °C temperatūroje | Žarninės lazdelės (Escherichia coli) | Bendroji geležis | Drumstumas | Kvapo slenkstis | Manganas | Savitasis elektrinis laidis | Skonio slenkstis | Spalva | pH_Vandenilio jonų koncentracija
Matavimo vnt. |  |  | Skaičius 100 ml | Skaičius 1 ml | Skaičius 100 ml | µg/l | NTU | - | µg/l | µS/cm 20°C | - | mg/l Pt (λ = 410 | pH vienetai
Ribinė arba specifikuota vertė, pagal LR HN 24:2017 |  |  | <1 |  | <1 | 200 | 4 |  | 50 | 2500 |  | 30 | 6.5-9.5
Vandenvietė | Objektas | Mėginio paėmimo data
Gėlos vandenvietė | VŠĮ Gėlos globos namai, Vilniaus raj. Sav., Nemenčinės sen., Tuščiaulių km., Gėlos g. 2 | 2022-11-16 10:05 | < 1.0 | 4.0 | < 1.0 | 132 | 1.98 | Priimtinas | 16 | 361 | Priimtinas | 3 | 7.79
Gėlos vandenvietė | Gėlos vandenvietė po vandens gerinimo įrenginių, Tuščiaulių k., Vilniaus raj. | 2022-12-07 09:40 | < 1.0 | 15.0 | < 1.0 | 170 | 3.51 | Priimtinas | 6 | 360 | Priimtinas | 3 | 7.56