## atsargos
|  |  | Mikrobiologiniai |  |  | Indikatoriniai rodikliai
|  |  | Koliforminės bakterijos | Kolonijas sudarantys vienetai 22 °C temperatūroje | Žarninės lazdelės (Escherichia coli) | Bendroji geležis | Drumstumas | Kvapo slenkstis | Manganas | Savitasis elektrinis laidis | Skonio slenkstis | Spalva | pH_Vandenilio jonų koncentracija
Matavimo vnt. |  |  | Skaičius 100 ml | Skaičius 1 ml | Skaičius 100 ml | µg/l | NTU | - | µg/l | µS/cm 20°C | - | mg/l Pt (λ = 410 | pH vienetai
Ribinė arba specifikuota vertė, pagal LR HN 24:2017 |  |  | <1 |  | <1 | 200 | 4 |  | 50 | 2500 |  | 30 | 6.5-9.5
Vandenvietė | Objektas | Mėginio paėmimo data
Karveliškių vandenvietė | Vilijos g. 25, gyvenamasis namas | 2022-10-24 09:37 | < 1.0 | < 1.0 | < 1.0 | 489 (N: 200) | 2.86 | Priimtinas | 46 | 328 | Priimtinas | 4 | 8.15
Karveliškių vandenvietė | Karveliškių vandenvietė, Karveliškių km. | 2022-12-07 10:27 | < 1.0 | 14.0 | < 1.0 | 1548 (N: 200) | 2.85 | Priimtinas | 108 (N: 50) | 331 | Priimtinas | < 3 | 8.04