## atsargos
|  |  | Mikrobiologiniai |  |  |  | Indikatoriniai rodikliai | [13 empty] | Toksiniai
|  |  | Koliforminės bakterijos | Kolonijas sudarantys vienetai 22 °C temperatūroje | Žarniniai enterokokai | Žarninės lazdelės (Escherichia coli) | Aliuminis | Amonis | Bendroji geležis | Chloridas | Drumstumas | Kvapo slenkstis | Manganas | Natris | Permanganato indeksas | Savitasis elektrinis laidis | Skonio slenkstis | Spalva | Sulfatas | pH_Vandenilio jonų koncentracija | Arsenas | Boras | Chromas | Cianidai | Fluoridas | Gyvsidabris | Kadmis | Nikelis | Nitratas | Nitritas | Selenas | Stibis | Varis | Švinas
Matavimo vnt. |  |  | Skaičius 100 ml | Skaičius 1 ml | Skaičius 100 ml | Skaičius 100 ml | µg/l | mg/l | µg/l | mg/l | NTU | - | µg/l | mg/l | mg/l O2 | µS/cm 20°C | - | mg/l Pt (λ = 410 | mg/l | pH vienetai | µg/l | mg/l | µg/l | µg/l | mg/l | µg/l | µg/l | µg/l | mg/l | mg/l | µg/l | µg/l | mg/l | µg/l
Ribinė arba specifikuota vertė, pagal LR HN 24:2017 |  |  | <1 |  | <1 | <1 | 200 | 0.5 | 200 | 250 | 4 |  | 50 | 200 | 5 | 2500 |  | 30 | 250 | 6.5-9.5 | 10 | 1 | 50 | 50 | 1.5 | 1 | 5 | 20 | 50 | 0.5 | 10 | 5 | 2 | 10
Vandenvietė | Objektas | Mėginio paėmimo data
Naujųjų Verkių vandenvietė | Popieriaus g. 46a, Vilniaus lopšelis-darželis "Gintarėlis" (buv. Naujųjų Verkių lopšelis-darželis) | 2022-10-03 09:25 | < 1.0 | 4.0 | < 1.0 | < 1.0 | < 20 | < 0.01 | 17 | 1.84 | 0.5 | Priimtinas | 22 | 3.13 | < 0.6 | 421 | Priimtinas | 4 | 15 | 7.78 | < 1 | 0.069 | < 1 | < 5 | 0.2 | < 0.05 | < 1 | 2.829 | 0.61 | < 0.003 | 1.970 | < 1 | 0.080 | < 2
Naujųjų Verkių vandenvietė | Naujieji Verkiai po vandens gerinimo įrenginių | 2022-11-09 10:00 | < 1.0 | 39.0 |  | < 1.0 |  |  | 22 |  | 0.44 | Priimtinas | 45 |  |  | 422 | Priimtinas | 3 |  | 7.70