## atsargos
|  |  | Mikrobiologiniai |  |  |  | Indikatoriniai rodikliai | [13 empty] | Toksiniai
|  |  | Koliforminės bakterijos | Kolonijas sudarantys vienetai 22 °C temperatūroje | Žarniniai enterokokai | Žarninės lazdelės (Escherichia coli) | Aliuminis | Amonis | Bendroji geležis | Chloridas | Drumstumas | Kvapo slenkstis | Manganas | Natris | Permanganato indeksas | Savitasis elektrinis laidis | Skonio slenkstis | Spalva | Sulfatas | pH_Vandenilio jonų koncentracija | Arsenas | Boras | Chromas | Cianidai | Fluoridas | Gyvsidabris | Kadmis | Nikelis | Nitratas | Nitritas | Selenas | Stibis | Varis | Švinas
Matavimo vnt. |  |  | Skaičius 100 ml | Skaičius 1 ml | Skaičius 100 ml | Skaičius 100 ml | µg/l | mg/l | µg/l | mg/l | NTU | - | µg/l | mg/l | mg/l O2 | µS/cm 20°C | - | mg/l Pt (λ = 410 | mg/l | pH vienetai | µg/l | mg/l | µg/l | µg/l | mg/l | µg/l | µg/l | µg/l | mg/l | mg/l | µg/l | µg/l | mg/l | µg/l
Ribinė arba specifikuota vertė, pagal LR HN 24:2023 |  |  | 0/neaptikta | 100 | 0/neaptikta | 0/neaptikta | 200 | 0.5 | 200 | 250 | 4 |  | 50 | 200 | 5 | 2500 |  | 30 | 250 | 6.5-9.5 | 10 | 1.5 | 50 | 50 | 1.5 | 1 | 5 | 20 | 50 | 0.5 | 20 | 10 | 2 | 10
Vandenvietė | Objektas | Mėginio paėmimo data
Aukštųjų Panerių vandenvietė | Aukštieji Paneriai po vandens gerinimo įrenginių | 2023-04-13 08:15 | 0/neaptikta | 3.0 | 0/neaptikta | 0/neaptikta | < 20 | < 0.01 | 28 | 23 | 0.13 | Priimtinas | 13 | 7.6 | 0.99 | 539 | Priimtinas | < 3 | 34 | 7.47 | < 1 | 0.068 | < 1 | < 5 | 0.1 | < 0.05 | < 1 | 1.976 | 0.9 | < 0.003 | < 1 | < 1 | < 0.03 | < 2
Aukštųjų Panerių vandenvietė | Aukštieji Paneriai po vandens gerinimo įrenginių | 2023-05-02 11:30 | 0/neaptikta | 0/neaptikta | 0/neaptikta | 0/neaptikta |  |  | 16 |  | 0.15 | Priimtinas | 19 |  |  | 541 | Priimtinas | < 3 |  | 7.73
Aukštųjų Panerių vandenvietė | Titnago g. 74, nuotekų valykla | 2023-05-22 09:40 | 0/neaptikta | 1.0 | 0/neaptikta | 0/neaptikta |  |  | 34 |  | 0.37 | Priimtinas | 15 |  |  | 530 | Priimtinas | < 3 |  | 7.76
Aukštųjų Panerių vandenvietė | Krantinės g. 9, Vaidotų km., Vilniaus r. Vaidotų mokykla-darželis "Margaspalvis aitvarėlis" | 2023-05-23 09:46 | 0/neaptikta | 23.0 | 0/neaptikta | 0/neaptikta |  |  | 10 |  | 0.29 | Priimtinas | 17 |  |  | 530 | Priimtinas | < 3 |  | 7.72
Aukštųjų Panerių vandenvietė | Aukštieji Paneriai po vandens gerinimo įrenginių | 2023-06-01 10:00 | 0/neaptikta | 0/neaptikta | 0/neaptikta | 0/neaptikta |  |  | 47 |  | 0.3 | Priimtinas | 19 |  |  | 522 | Priimtinas | < 3 |  | 7.65
Aukštųjų Panerių vandenvietė | Šiltnamių g. 22, Pagiriai, Vilniaus r. Pagirių gimnazija | 2023-06-13 09:00 | 0/neaptikta | 0/neaptikta | 0/neaptikta | 0/neaptikta |  |  | 20 |  | 0.35 | Priimtinas | 6 |  |  | 537 | Priimtinas | 4 |  | 7.73
Aukštųjų Panerių vandenvietė | A.V. Graičiūno g. 38a, UAB "Vilniaus duona" | 2023-06-27 10:20 | 0/neaptikta | 3.0 | 0/neaptikta | 0/neaptikta |  |  | < 10 |  | 0.18 | Priimtinas | 27 |  |  | 541 | Priimtinas | 3 |  | 7.82
Aukštųjų Panerių vandenvietė | A. V. Graičiūno g. 26, AB "Vilniaus Pergalė" | 2023-06-27 09:56 | 0/neaptikta | 5.0 | 0/neaptikta | 0/neaptikta |  |  | < 10 |  | 0.16 | Priimtinas | 13 |  |  | 541 | Priimtinas | < 3 |  | 7.88