## atsargos
|  |  | Mikrobiologiniai |  |  |  | Indikatoriniai rodikliai | [13 empty] | Toksiniai
|  |  | Koliforminės bakterijos | Kolonijas sudarantys vienetai 22 °C temperatūroje | Žarniniai enterokokai | Žarninės lazdelės (Escherichia coli) | Aliuminis | Amonis | Bendroji geležis | Chloridas | Drumstumas | Kvapo slenkstis | Manganas | Natris | Permanganato indeksas | Savitasis elektrinis laidis | Skonio slenkstis | Spalva | Sulfatas | pH_Vandenilio jonų koncentracija | Arsenas | Boras | Chromas | Cianidai | Fluoridas | Gyvsidabris | Kadmis | Nikelis | Nitratas | Nitritas | Selenas | Stibis | Varis | Švinas
Matavimo vnt. |  |  | Skaičius 100 ml | Skaičius 1 ml | Skaičius 100 ml | Skaičius 100 ml | µg/l | mg/l | µg/l | mg/l | NTU | - | µg/l | mg/l | mg/l O2 | µS/cm 20°C | - | mg/l Pt (λ = 410 | mg/l | pH vienetai | µg/l | mg/l | µg/l | µg/l | mg/l | µg/l | µg/l | µg/l | mg/l | mg/l | µg/l | µg/l | mg/l | µg/l
Ribinė arba specifikuota vertė, pagal LR HN 24:2023 |  |  | 0/neaptikta | 100 | 0/neaptikta | 0/neaptikta | 200 | 0.5 | 200 | 250 | 4 |  | 50 | 200 | 5 | 2500 |  | 30 | 250 | 6.5-9.5 | 10 | 1.5 | 50 | 50 | 1.5 | 1 | 5 | 20 | 50 | 0.5 | 20 | 10 | 2 | 10
Vandenvietė | Objektas | Mėginio paėmimo data
Karveliškių vandenvietė | Karveliškių vandenvietė, Karveliškių km. | 2023-04-17 08:57 | 0/neaptikta | 98.0 | 0/neaptikta | 0/neaptikta | < 20 | 0.013 | 1182 (N: 200) | 2 | 2.4 | Priimtinas | 128 (N: 50) | 6.34 | 1.05 | 334 | Priimtinas | < 3 | 13 | 7.95 | < 1 | 0.168 | < 1 | < 5 | < 0.1 | < 0.05 | < 1 | 3.638 | < 0.2 | < 0.003 | < 1 | < 1 | 0.030 | < 2
Karveliškių vandenvietė | Karveliškių vandenvietė, Karveliškių km. | 2023-04-25 10:25 | [6 empty] | 247 (N: 200) |  |  |  | 68 (N: 50)
Karveliškių vandenvietė | Karveliškių vandenvietė, Karveliškių km. | 2023-06-27 12:00 | 0/neaptikta | 0/neaptikta | 0/neaptikta | 0/neaptikta |  |  | 900 (N: 200) |  | 2.47 | Priimtinas | 80 (N: 50) |  |  | 336 | Priimtinas | 3 |  | 8.07