## atsargos
|  |  | Mikrobiologiniai |  |  |  | Indikatoriniai rodikliai | [13 empty] | Toksiniai
|  |  | Koliforminės bakterijos | Kolonijas sudarantys vienetai 22 °C temperatūroje | Žarniniai enterokokai | Žarninės lazdelės (Escherichia coli) | Aliuminis | Amonis | Bendroji geležis | Chloridas | Drumstumas | Kvapo slenkstis | Manganas | Natris | Permanganato indeksas | Savitasis elektrinis laidis | Skonio slenkstis | Spalva | Sulfatas | pH_Vandenilio jonų koncentracija | Arsenas | Boras | Chromas | Cianidai | Fluoridas | Gyvsidabris | Kadmis | Nikelis | Nitratas | Nitritas | Selenas | Stibis | Varis | Švinas
Matavimo vnt. |  |  | Skaičius 100 ml | Skaičius 1 ml | Skaičius 100 ml | Skaičius 100 ml | µg/l | mg/l | µg/l | mg/l | NTU | - | µg/l | mg/l | mg/l O2 | µS/cm 20°C | - | mg/l Pt (λ = 410 | mg/l | pH vienetai | µg/l | mg/l | µg/l | µg/l | mg/l | µg/l | µg/l | µg/l | mg/l | mg/l | µg/l | µg/l | mg/l | µg/l
Ribinė arba specifikuota vertė, pagal LR HN 24:2023 |  |  | 0/neaptikta | 100 | 0/neaptikta | 0/neaptikta | 200 | 0.5 | 200 | 250 | 4 |  | 50 | 200 | 5 | 2500 |  | 30 | 250 | 6.5-9.5 | 10 | 1.5 | 25 | 50 | 1.5 | 1 | 5 | 20 | 50 | 0.5 | 20 | 10 | 2 | 5
Vandenvietė | Objektas | Mėginio paėmimo data
Naujosios Vilnios vandenvietė | Rektorių g. 5, UAB "Vilniaus Alus" | 2023-04-03 08:25 | 0/neaptikta | 6.0 | 0/neaptikta | 0/neaptikta | < 20 | < 0.01 | 22 | 2 | 0.44 | Priimtinas | 10 | 6.34 | 1.14 | 454 | Priimtinas | 3 | 11 | 7.84 | < 1 | < 0.01 | < 1 | < 5 | 0.19 | < 0.05 | < 1 | < 1 | 0.62 | < 0.003 | < 1 | < 1 | < 0.03 | < 2
Naujosios Vilnios vandenvietė | Naujoji Vilnia po vandens gerinimo įrenginių | 2023-04-03 10:40 | 0/neaptikta | 5.0 | 0/neaptikta | 0/neaptikta | < 20 | < 0.01 | 15 | 2 | 0.35 | Priimtinas | 17 | 5.46 | 1.44 | 448 | Priimtinas | < 3 | 11 | 7.67 | < 1 | < 0.01 | < 1 | < 5 | 0.2 | < 0.05 | < 1 | < 1 | 0.58 | < 0.003 | < 1 | < 1 | < 0.03 | < 2
Naujosios Vilnios vandenvietė | Parko g. 52, III kėlimo siurblinė | 2023-05-18 10:30 | 0/neaptikta | 0/neaptikta | 0/neaptikta | 0/neaptikta |  |  | 17 |  | 0.21 | Priimtinas | 10 |  |  | 459 | Priimtinas | 3 |  | 7.60
Naujosios Vilnios vandenvietė | Vilniaus "Vilnios" pagrindinė mokykla, Palydovo g. 29a | 2023-05-18 09:56 | 0/neaptikta | 6.0 | 0/neaptikta | 0/neaptikta |  |  | 16 |  | 0.18 | Priimtinas | 6 |  |  | 471 | Priimtinas | 3 |  | 7.58
Naujosios Vilnios vandenvietė | Naujoji Vilnia po vandens gerinimo įrenginių | 2023-05-18 10:30 | 0/neaptikta | 7.0 | 0/neaptikta | 0/neaptikta |  |  | 30 |  | 0.24 | Priimtinas | 6 |  |  | 455 | Priimtinas | 3 |  | 7.67
Naujosios Vilnios vandenvietė | Naujoji Vilnia po vandens gerinimo įrenginių | 2023-06-20 09:45 | 0/neaptikta | 4.0 | 0/neaptikta | 0/neaptikta |  |  | 18 |  | 0.41 | Priimtinas | 9 |  |  | 464 | Priimtinas | 3 |  | 7.77
Naujosios Vilnios vandenvietė | Vilniaus lopšelis-darželis "Vilnelė", Pergalės g. 20 | 2023-06-20 09:20 | 0/neaptikta | 5.0 | 0/neaptikta | 0/neaptikta |  |  | 48 |  | 0.33 | Priimtinas | 8 |  |  | 467 | Priimtinas | 3 |  | 7.80