## atsargos
|  |  | Mikrobiologiniai |  |  |  | Indikatoriniai rodikliai | [13 empty] | Toksiniai
|  |  | Koliforminės bakterijos | Kolonijas sudarantys vienetai 22 °C temperatūroje | Žarniniai enterokokai | Žarninės lazdelės (Escherichia coli) | Aliuminis | Amonis | Bendroji geležis | Chloridas | Drumstumas | Kvapo slenkstis | Manganas | Natris | Permanganato indeksas | Savitasis elektrinis laidis | Skonio slenkstis | Spalva | Sulfatas | pH_Vandenilio jonų koncentracija | Arsenas | Boras | Chromas | Cianidai | Fluoridas | Gyvsidabris | Kadmis | Nikelis | Nitratas | Nitritas | Selenas | Stibis | Varis | Švinas
Matavimo vnt. |  |  | Skaičius 100 ml | Skaičius 1 ml | Skaičius 100 ml | Skaičius 100 ml | µg/l | mg/l | µg/l | mg/l | NTU | - | µg/l | mg/l | mg/l O2 | µS/cm 20°C | - | mg/l Pt (λ = 410 | mg/l | pH vienetai | µg/l | mg/l | µg/l | µg/l | mg/l | µg/l | µg/l | µg/l | mg/l | mg/l | µg/l | µg/l | mg/l | µg/l
Ribinė arba specifikuota vertė, pagal LR HN 24:2023 |  |  | 0/neaptikta | 100 | 0/neaptikta | 0/neaptikta | 200 | 0.5 | 200 | 250 | 4 |  | 50 | 200 | 5 | 2500 |  | 30 | 250 | 6.5-9.5 | 10 | 1.5 | 50 | 50 | 1.5 | 1 | 5 | 20 | 50 | 0.5 | 20 | 10 | 2 | 10
Vandenvietė | Objektas | Mėginio paėmimo data
Pečiukų vandenvietė | Nemenčinės pl. 182 , gyv. namas | 2023-05-10 09:40 | 0/neaptikta | 5.0 | 0/neaptikta | 0/neaptikta | < 20 | 0.059 | 271 (N: 200) | 16 | 0.6 | Priimtinas | 68 (N: 50) | 15.32 | 2.76 | 459 | Priimtinas | 5 | 29 | 8.11 | < 1 | 0.046 | < 1 | < 5 | 0.14 | < 0.05 | < 1 | < 1 | 0.44 | 0.006 | < 1 | < 1 | < 0.03 | < 2
Pečiukų vandenvietė | Nemenčinės pl. 182 , gyv. namas | 2023-05-29 10:12 | [6 empty] | 274 (N: 200) |  |  |  | 51 (N: 50)
Pečiukų vandenvietė | Pečiukų vandenvietė, Nemenčinės pl. 194 a | 2023-05-10 09:30 | 0/neaptikta | 4.0 | 0/neaptikta | 0/neaptikta | < 20 | 0.059 | 270 (N: 200) | 17 | 0.55 | Priimtinas | 78 (N: 50) | 12.2 | < 0.6 | 460 | Priimtinas | 4 | 30 | 7.90 | < 1 | 0.04 | < 1 | < 5 | 0.14 | < 0.05 | < 1 | < 1 | 0.66 | 0.006 | < 1 | < 1 | < 0.03 | < 2