## atsargos
|  |  | Mikrobiologiniai |  |  |  | Indikatoriniai rodikliai | [13 empty] | Toksiniai
|  |  | Koliforminės bakterijos | Kolonijas sudarantys vienetai 22 °C temperatūroje | Žarniniai enterokokai | Žarninės lazdelės (Escherichia coli) | Aliuminis | Amonis | Bendroji geležis | Chloridas | Drumstumas | Kvapo slenkstis | Manganas | Natris | Permanganato indeksas | Savitasis elektrinis laidis | Skonio slenkstis | Spalva | Sulfatas | pH_Vandenilio jonų koncentracija | Arsenas | Boras | Chromas | Cianidai | Fluoridas | Gyvsidabris | Kadmis | Nikelis | Nitratas | Nitritas | Selenas | Stibis | Varis | Švinas
Matavimo vnt. |  |  | Skaičius 100 ml | Skaičius 1 ml | Skaičius 100 ml | Skaičius 100 ml | µg/l | mg/l | µg/l | mg/l | NTU | - | µg/l | mg/l | mg/l O2 | µS/cm 20°C | - | mg/l Pt (λ = 410 | mg/l | pH vienetai | µg/l | mg/l | µg/l | µg/l | mg/l | µg/l | µg/l | µg/l | mg/l | mg/l | µg/l | µg/l | mg/l | µg/l
Ribinė arba specifikuota vertė, pagal LR HN 24:2023 |  |  | 0/neaptikta | 100 | 0/neaptikta | 0/neaptikta | 200 | 0.5 | 200 | 250 | 4 |  | 50 | 200 | 5 | 2500 |  | 30 | 250 | 6.5-9.5 | 10 | 1.5 | 50 | 50 | 1.5 | 1 | 5 | 20 | 50 | 0.5 | 20 | 10 | 2 | 10
Vandenvietė | Objektas | Mėginio paėmimo data
Šalčininkų vandenvietė | Nepriklausomybės g. 38, VŠĮ Šalčininkų pirminės sveikatos priežiūros centras | 2023-04-13 10:30 | 0/neaptikta | 84.0 | 0/neaptikta | 0/neaptikta | < 20 | < 0.01 | 111 | 18 | 0.85 | Priimtinas | 19 | 6.22 | 1.38 | 515 | Priimtinas | < 3 | 44 | 7.56 | < 1 | 0.01 | < 1 | < 5 | 0.17 | < 0.05 | < 1 | < 1 | 2.38 | 0.003 | < 1 | < 1 | < 0.03 | < 2
Šalčininkų vandenvietė | Šalčininkų m. vandenvietė, Melioratorių g. 15 | 2023-04-13 10:50 | 0/neaptikta | 3.0 | 0/neaptikta | 0/neaptikta | < 20 | 0.087 | 70 | 14 | 1.89 | Priimtinas | 7 | 7.67 | 0.9 | 525 | Priimtinas | 3 | 39 | 7.83 | < 1 | 0.183 | < 1 | < 5 | 0.19 | < 0.05 | < 1 | 4.777 | 2.04 | 0.008 | < 1 | < 1 | < 0.03 | < 2
Šalčininkų vandenvietė | Šalčininkų m. vandenvietė, Melioratorių g. 15 | 2023-06-13 11:03 | 0/neaptikta | 78.0 | 0/neaptikta | 0/neaptikta |  |  | 414 (N: 200) |  | 1.91 | Priimtinas | 72 (N: 50) |  |  | 526 | Priimtinas | 3 |  | 7.89
Šalčininkų vandenvietė | Šalčininkų m. vandenvietė, Melioratorių g. 15 | 2023-06-29 11:15 | [6 empty] | 465 (N: 200) |  |  |  | 35
Šalčininkų vandenvietė | Šalčininkų m. vandens bokštas, Pramonės g. 2a | 2023-06-13 11:15 | 0/neaptikta | 0/neaptikta | 0/neaptikta | 0/neaptikta |  |  | 152 |  | 1.54 | Priimtinas | 24 |  |  | 521 | Priimtinas | 3 |  | 7.81