## atsargos
|  |  | Mikrobiologiniai |  |  |  | Indikatoriniai rodikliai | [13 empty] | Toksiniai
|  |  | Koliforminės bakterijos | Kolonijas sudarantys vienetai 22 °C temperatūroje | Žarniniai enterokokai | Žarninės lazdelės (Escherichia coli) | Aliuminis | Amonis | Bendroji geležis | Chloridas | Drumstumas | Kvapo slenkstis | Manganas | Natris | Permanganato indeksas | Savitasis elektrinis laidis | Skonio slenkstis | Spalva | Sulfatas | pH_Vandenilio jonų koncentracija | Arsenas | Boras | Chromas | Cianidai | Fluoridas | Gyvsidabris | Kadmis | Nikelis | Nitratas | Nitritas | Selenas | Stibis | Varis | Švinas
Matavimo vnt. |  |  | Skaičius 100 ml | Skaičius 1 ml | Skaičius 100 ml | Skaičius 100 ml | µg/l | mg/l | µg/l | mg/l | NTU | - | µg/l | mg/l | mg/l O2 | µS/cm 20°C | - | mg/l Pt (λ = 410 | mg/l | pH vienetai | µg/l | mg/l | µg/l | µg/l | mg/l | µg/l | µg/l | µg/l | mg/l | mg/l | µg/l | µg/l | mg/l | µg/l
Ribinė arba specifikuota vertė, pagal LR HN 24:2023 |  |  | 0/neaptikta | 100 | 0/neaptikta | 0/neaptikta | 200 | 0.5 | 200 | 250 | 4 |  | 50 | 200 | 5 | 2500 |  | 30 | 250 | 6.5-9.5 | 10 | 1.5 | 50 | 50 | 1.5 | 1 | 5 | 20 | 50 | 0.5 | 20 | 10 | 2 | 10
Vandenvietė | Objektas | Mėginio paėmimo data
Švenčionių vandenvietė | Taikos g. 4, Švenčionių lopšelis-darželis "Gandriukas" | 2023-05-08 10:08 | 0/neaptikta | 0/neaptikta | 0/neaptikta | 0/neaptikta | < 20 | < 0.01 | < 10 | 2 | < 0.1 | Priimtinas | 21 | 3.67 | 1.83 | 341 | Priimtinas | 3 | 9 | 7.88 | < 1 | 0.06 | < 1 | < 5 | 0.21 | < 0.05 | < 1 | < 1 | 0.5 | < 0.003 | < 1 | < 1 | < 0.03 | 3.521
Švenčionių vandenvietė | Švenčionys po vandens gerinimo įrenginių | 2023-05-08 10:20 | 0/neaptikta | 4.0 | 0/neaptikta | 0/neaptikta | < 20 | < 0.01 | 23 | 2 | 0.43 | Priimtinas | 50 | 3.47 | 1.9 | 341 | Priimtinas | < 3 | 9 | 7.81 | < 1 | 0.03 | < 1 | < 5 | 0.22 | < 0.05 | < 1 | < 1 | 0.33 | < 0.003 | < 1 | < 1 | < 0.03 | < 2