## atsargos
|  |  | Mikrobiologiniai |  |  |  | Indikatoriniai rodikliai | [13 empty] | Toksiniai
|  |  | Koliforminės bakterijos | Kolonijas sudarantys vienetai 22 °C temperatūroje | Žarniniai enterokokai | Žarninės lazdelės (Escherichia coli) | Aliuminis | Amonis | Bendroji geležis | Chloridas | Drumstumas | Kvapo slenkstis | Manganas | Natris | Permanganato indeksas | Savitasis elektrinis laidis | Skonio slenkstis | Spalva | Sulfatas | pH_Vandenilio jonų koncentracija | Arsenas | Boras | Chromas | Cianidai | Fluoridas | Gyvsidabris | Kadmis | Nikelis | Nitratas | Nitritas | Selenas | Stibis | Varis | Švinas
Matavimo vnt. |  |  | Skaičius 100 ml | Skaičius 1 ml | Skaičius 100 ml | Skaičius 100 ml | µg/l | mg/l | µg/l | mg/l | NTU | - | µg/l | mg/l | mg/l O2 | µS/cm 20°C | - | mg/l Pt (λ = 410 | mg/l | pH vienetai | µg/l | mg/l | µg/l | µg/l | mg/l | µg/l | µg/l | µg/l | mg/l | mg/l | µg/l | µg/l | mg/l | µg/l
Ribinė arba specifikuota vertė, pagal LR HN 24:2023 |  |  | 0/neaptikta | 100 | 0/neaptikta | 0/neaptikta | 200 | 0.5 | 200 | 250 | 4 |  | 50 | 200 | 5 | 2500 |  | 30 | 250 | 6.5-9.5 | 10 | 1.5 | 50 | 50 | 1.5 | 1 | 5 | 20 | 50 | 0.5 | 20 | 10 | 2 | 10
Vandenvietė | Objektas | Mėginio paėmimo data
Trakų Vokės-II vandenvietė | E. Andrė g. 6, Trakų Vokės vaikų darželis | 2023-04-19 09:05 | 0/neaptikta | 0/neaptikta | 0/neaptikta | 0/neaptikta | < 20 | < 0.01 | 30 | 1 | 0.22 | Priimtinas | 20 | 4.21 | 1.53 | 407 | Priimtinas | 5 | 2 | 7.53 | < 1 | 0.107 | < 1 | < 5 | 0.15 | < 0.05 | < 1 | < 1 | 0.33 | < 0.003 | < 1 | < 1 | 0.039 | < 2
Trakų Vokės-II vandenvietė | Trakų Vokė-II po vandens gerinimo įrenginių | 2023-04-19 09:22 | 0/neaptikta | 14.0 | 0/neaptikta | 0/neaptikta | < 20 | 0.012 | 11 | 1 | 0.38 | Priimtinas | 14 | 5.16 | 1.11 | 406 | Priimtinas | 5 | 2 | 7.81 | < 1 | 0.05 | < 1 | < 5 | 0.15 | < 0.05 | < 1 | < 1 | 0.29 | 0.003 | < 1 | < 1 | 0.042 | < 2
Trakų Vokės-II vandenvietė | E. Andrė g. 6, Trakų Vokės vaikų darželis | 2023-06-15 10:56 | 0/neaptikta | 0/neaptikta | 0/neaptikta | 0/neaptikta |  |  | 22 |  | 0.2 | Priimtinas | < 6 |  |  | 405 | Priimtinas | 4 |  | 7.81
Trakų Vokės-II vandenvietė | Trakų Vokė-II po vandens gerinimo įrenginių | 2023-06-15 10:45 | 0/neaptikta | 14.0 | 0/neaptikta | 0/neaptikta |  |  | 17 |  | 0.29 | Priimtinas | 31 |  |  | 401 | Priimtinas | 5 |  | 7.83