## atsargos
|  |  | Mikrobiologiniai |  |  |  | Indikatoriniai rodikliai | [13 empty] | Toksiniai
|  |  | Koliforminės bakterijos | Kolonijas sudarantys vienetai 22 °C temperatūroje | Žarniniai enterokokai | Žarninės lazdelės (Escherichia coli) | Aliuminis | Amonis | Bendroji geležis | Chloridas | Drumstumas | Kvapo slenkstis | Manganas | Natris | Permanganato indeksas | Savitasis elektrinis laidis | Skonio slenkstis | Spalva | Sulfatas | pH_Vandenilio jonų koncentracija | Arsenas | Boras | Chromas | Cianidai | Fluoridas | Gyvsidabris | Kadmis | Nikelis | Nitratas | Nitritas | Selenas | Stibis | Varis | Švinas
Matavimo vnt. |  |  | Skaičius 100 ml | Skaičius 1 ml | Skaičius 100 ml | Skaičius 100 ml | µg/l | mg/l | µg/l | mg/l | NTU | - | µg/l | mg/l | mg/l O2 | µS/cm 20°C | - | mg/l Pt (λ = 410 | mg/l | pH vienetai | µg/l | mg/l | µg/l | µg/l | mg/l | µg/l | µg/l | µg/l | mg/l | mg/l | µg/l | µg/l | mg/l | µg/l
Ribinė arba specifikuota vertė, pagal LR HN 24:2023 |  |  | 0/neaptikta | 100 | 0/neaptikta | 0/neaptikta | 200 | 0.5 | 200 | 250 | 4 |  | 50 | 200 | 5 | 2500 |  | 30 | 250 | 6.5-9.5 | 10 | 1.5 | 25 | 50 | 1.5 | 1 | 5 | 20 | 50 | 0.5 | 20 | 10 | 2 | 5
Vandenvietė | Objektas | Mėginio paėmimo data
Tuputiškių vandenvietė | Tuputiškės po vandens gerinimo įrenginių | 2023-04-03 11:20 | 0/neaptikta | 4.0 | 0/neaptikta | 0/neaptikta | < 20 | 0.097 | 37 | 3 | 0.21 | Priimtinas | 47 | 5.54 | 1.5 | 443 | Priimtinas | 3 | 14 | 7.63 | < 1 | 0.051 | < 1 | < 5 | 0.22 | < 0.05 | < 1 | < 1 | 0.59 | 0.006 | < 1 | < 1 | < 0.03 | < 2
Tuputiškių vandenvietė | Vandens g. 34, vandens ėmimo kolonėlė | 2023-04-03 11:00 | 0/neaptikta | 0/neaptikta | 0/neaptikta | 0/neaptikta | < 20 | < 0.01 | 162 | 3 | 0.29 | Priimtinas | 25 | 5.42 | 1.23 | 443 | Priimtinas | 3 | 14 | 7.75 | < 1 | < 0.01 | < 1 | < 5 | 0.22 | < 0.05 | < 1 | < 1 | 0.85 | < 0.003 | < 1 | < 1 | < 0.03 | < 2
Tuputiškių vandenvietė | Tuputiškės po vandens gerinimo įrenginių | 2023-05-02 08:20 | 0/neaptikta | 2.0 | 0/neaptikta | 0/neaptikta |  |  | 12 |  | 0.15 | Priimtinas | 43 |  |  | 442 | Priimtinas | 4 |  | 7.84
Tuputiškių vandenvietė | Peteliškių g. 10a, III kėlimo vandens siurblinė | 2023-05-02 08:50 | 0/neaptikta | 3.0 | 0/neaptikta | 0/neaptikta |  |  | 12 |  | 0.16 | Priimtinas | 27 |  |  | 444 | Priimtinas | 3 |  | 7.73
Tuputiškių vandenvietė | Vasaros g. 5 VŠĮ Vilniaus miesto psichikos sveikatos centras | 2023-05-02 09:10 | 0/neaptikta | 1.0 | 0/neaptikta | 0/neaptikta |  |  | 12 |  | 0.18 | Priimtinas | 6 |  |  | 442 | Priimtinas | 3 |  | 7.88
Tuputiškių vandenvietė | Vandens g. 34, vandens ėmimo kolonėlė | 2023-06-01 08:40 | 0/neaptikta | 2.0 | 0/neaptikta | 0/neaptikta |  |  | 82 |  | 0.72 | Priimtinas | 11 |  |  | 444 | Priimtinas | 4 |  | 7.70
Tuputiškių vandenvietė | Seinų g. 3, „Mc Donalds“ restoranas | 2023-06-01 09:05 | 0/neaptikta | 4.0 | 0/neaptikta | 0/neaptikta |  |  | 30 |  | 0.13 | Priimtinas | 12 |  |  | 677 | Priimtinas | 3 |  | 7.37
Tuputiškių vandenvietė | Tuputiškės po vandens gerinimo įrenginių | 2023-06-20 08:45 | 0/neaptikta | 3.0 | 0/neaptikta | 0/neaptikta |  |  | 48 |  | 0.27 | Priimtinas | 46 |  |  | 442 | Priimtinas | 4 |  | 7.74
Tuputiškių vandenvietė | Vasaros g. 5 VŠĮ Vilniaus miesto psichikos sveikatos centras | 2023-06-26 10:36 | 0/neaptikta | 1.0 | 0/neaptikta | 0/neaptikta |  |  | 90 |  | 0.43 | Priimtinas | 17 |  |  | 447 | Priimtinas | 4 |  | 7.73