## atsargos
|  |  | Mikrobiologiniai |  |  |  | Indikatoriniai rodikliai | [11 empty] | Toksiniai
|  |  | Koliforminės bakterijos | Kolonijas sudarantys vienetai 22 °C temperatūroje | Žarniniai enterokokai | Žarninės lazdelės (Escherichia coli) | Amonis | Bendroji geležis | Chloridas | Drumstumas | Kvapo slenkstis | Manganas | Permanganato indeksas | Savitasis elektrinis laidis | Skonio slenkstis | Spalva | Sulfatas | pH_Vandenilio jonų koncentracija | Boras | Cianidai | Nitratas | Nitritas | Natris | Arsenas | Chromas | Fluoridas | Gyvsidabris | Kadmis | Nikelis | Selenas | Stibis | Varis | Švinas | Aliuminis
Matavimo vnt. |  |  | Skaičius 100 ml | Skaičius 1 ml | Skaičius 100 ml | Skaičius 100 ml | mg/l | µg/l | mg/l | NTU | - | µg/l | mg/l O2 | µS/cm 20°C | - | mg/l Pt (λ = 410 | mg/l | pH vienetai | mg/l | µg/l | mg/l | mg/l | mg/l | µg/l | µg/l | mg/l | µg/l | µg/l | µg/l | µg/l | µg/l | mg/l | µg/l | µg/l
Ribinė arba specifikuota vertė, pagal LR HN 24:2023 |  |  | 0/neaptikta | 100 | 0/neaptikta | 0/neaptikta | 0.5 | 200 | 250 | 4 |  | 50 | 5 | 2500 |  | 30 | 250 | 6.5-9.5 | 1.5 | 50 | 50 | 0.5 | 200 | 10 | 50 | 1.5 | 1 | 5 | 20 | 20 | 10 | 2 | 10 | 200
Vandenvietė | Objektas | Mėginio paėmimo data
Aukštųjų Panerių vandenvietė | Aukštieji Paneriai po vandens gerinimo įrenginių | 2023-07-03 10:40 | 0/neaptikta | 0/neaptikta | 0/neaptikta | 0/neaptikta |  | < 10 |  | 0.19 | Priimtinas | 31 |  | 535 | Priimtinas | < 3 |  | 7.79
Aukštųjų Panerių vandenvietė | Titnago g. 74, nuotekų valykla | 2023-07-31 11:07 | 0/neaptikta | 2.0 | 0/neaptikta | 0/neaptikta | < 0.01 | 57 | 15.6 | 0.29 | Priimtinas | 38 | < 0.6 | 521 | Priimtinas | 3 | 28 | 7.62 | < 0.01 | < 5 | 0.55 | < 0.003 | 6.3 | <1 | <1 | 0.12 | <0,1 | <0,3 | <2 | <1 | <1 | 1,2 µg/l | <1 | 59
Aukštųjų Panerių vandenvietė | Krantinės g. 9, Vaidotų km., Vilniaus r. Vaidotų mokykla-darželis "Margaspalvis aitvarėlis" | 2023-08-02 10:30 | 0/neaptikta | 45.0 | 0/neaptikta | 0/neaptikta | < 0.01 | 40 | 18.79 | 1.95 | Priimtinas | 25 | 0.72 | 523 | Priimtinas | 4 | 24 | 7.97 | 0.026 | < 5 | 0.83 | < 0.003 | 5.8 | <1 | <1 | 0.13 | <0,1 | <0,3 | <2 | <1 | <1 | 1,7 µg/l | <1 | 41
Aukštųjų Panerių vandenvietė | Aukštieji Paneriai po vandens gerinimo įrenginių | 2023-08-16 11:00 | 0/neaptikta | 0/neaptikta | 0/neaptikta | 0/neaptikta |  | 23 |  | 0.27 | Priimtinas | 22 |  | 528 | Priimtinas | < 3 |  | 7.65
Aukštųjų Panerių vandenvietė | Aukštieji Paneriai po vandens gerinimo įrenginių | 2023-09-27 08:55 | 0/neaptikta | 0/neaptikta | 0/neaptikta | 0/neaptikta |  | 10 |  | 0.3 | Priimtinas | 12 |  | 542 | Priimtinas | < 3 |  | 7.74