## atsargos
|  |  | Mikrobiologiniai |  |  |  | Indikatoriniai rodikliai
|  |  | Koliforminės bakterijos | Kolonijas sudarantys vienetai 22 °C temperatūroje | Žarniniai enterokokai | Žarninės lazdelės (Escherichia coli) | Bendroji geležis | Drumstumas | Kvapo slenkstis | Manganas | Savitasis elektrinis laidis | Skonio slenkstis | Spalva | pH_Vandenilio jonų koncentracija
Matavimo vnt. |  |  | Skaičius 100 ml | Skaičius 1 ml | Skaičius 100 ml | Skaičius 100 ml | µg/l | NTU | - | µg/l | µS/cm 20°C | - | mg/l Pt (λ = 410 | pH vienetai
Ribinė arba specifikuota vertė, pagal LR HN 24:2023 |  |  | 0/neaptikta | 100 | 0/neaptikta | 0/neaptikta | 200 | 4 |  | 50 | 2500 |  | 30 | 6.5-9.5
Vandenvietė | Objektas | Mėginio paėmimo data
Karveliškių vandenvietė | Karveliškių vandenvietė, Karveliškių km. | 2023-09-26 09:30 | 0/neaptikta | 0/neaptikta | 0/neaptikta | 0/neaptikta | 548 (N: 200) | 1.51 | Priimtinas | 62 (N: 50) | 334 | Priimtinas | 3 | 8.02
Karveliškių vandenvietė | Karveliškių vandenvietė, Karveliškių km. | 2023-09-29 10:30 |  |  |  |  | 871 (N: 200) |  |  | 55 (N: 50)