## atsargos
|  |  | Mikrobiologiniai |  |  |  | Indikatoriniai rodikliai
|  |  | Koliforminės bakterijos | Kolonijas sudarantys vienetai 22 °C temperatūroje | Žarniniai enterokokai | Žarninės lazdelės (Escherichia coli) | Bendroji geležis | Drumstumas | Kvapo slenkstis | Manganas | Savitasis elektrinis laidis | Skonio slenkstis | Spalva | pH_Vandenilio jonų koncentracija
Matavimo vnt. |  |  | Skaičius 100 ml | Skaičius 1 ml | Skaičius 100 ml | Skaičius 100 ml | µg/l | NTU | - | µg/l | µS/cm 20°C | - | mg/l Pt (λ = 410 | pH vienetai
Ribinė arba specifikuota vertė, pagal LR HN 24:2023 |  |  | 0/neaptikta | 100 | 0/neaptikta | 0/neaptikta | 200 | 4 |  | 50 | 2500 |  | 30 | 6.5-9.5
Vandenvietė | Objektas | Mėginio paėmimo data
Nemenčinės vandenvietė | Nemenčinės m. vandenvietė po vandens gerinimo įrenginių | 2023-07-26 10:17 | 0/neaptikta | 8.0 | 0/neaptikta | 0/neaptikta | 17 | 0.17 | Priimtinas | 15 | 463 | Priimtinas | < 3 | 7.85
Nemenčinės vandenvietė | Nemenčinės m. vandenvietė po vandens gerinimo įrenginių | 2023-09-26 09:07 | 0/neaptikta | 0/neaptikta | 0/neaptikta | 0/neaptikta | < 10 | 0.37 | Priimtinas | 17 | 457 | Priimtinas | 4 | 7.94