## atsargos
|  |  | Mikrobiologiniai |  |  |  | Indikatoriniai rodikliai | [11 empty] | Toksiniai
|  |  | Koliforminės bakterijos | Kolonijas sudarantys vienetai 22 °C temperatūroje | Žarniniai enterokokai | Žarninės lazdelės (Escherichia coli) | Amonis | Bendroji geležis | Chloridas | Drumstumas | Kvapo slenkstis | Manganas | Permanganato indeksas | Savitasis elektrinis laidis | Skonio slenkstis | Spalva | Sulfatas | pH_Vandenilio jonų koncentracija | Boras | Cianidai | Fluoridas | Nitratas | Nitritas | Natris | Arsenas | Chromas | Gyvsidabris | Kadmis | Nikelis | Selenas | Stibis | Varis | Švinas | Aliuminis
Matavimo vnt. |  |  | Skaičius 100 ml | Skaičius 1 ml | Skaičius 100 ml | Skaičius 100 ml | mg/l | µg/l | mg/l | NTU | - | µg/l | mg/l O2 | µS/cm 20°C | - | mg/l Pt (λ = 410 | mg/l | pH vienetai | mg/l | µg/l | mg/l | mg/l | mg/l | mg/l | µg/l | µg/l | µg/l | µg/l | µg/l | µg/l | µg/l | mg/l | µg/l | µg/l
Ribinė arba specifikuota vertė, pagal LR HN 24:2023 |  |  | 0/neaptikta | 100 | 0/neaptikta | 0/neaptikta | 0.5 | 200 | 250 | 4 |  | 50 | 5 | 2500 |  | 30 | 250 | 6.5-9.5 | 1.5 | 50 | 1.5 | 50 | 0.5 | 200 | 10 | 50 | 1 | 5 | 20 | 20 | 10 | 2 | 10 | 200
Vandenvietė | Objektas | Mėginio paėmimo data
Salininkų vandenvietė | Salininkai po vandens gerinimo įrenginių | 2023-07-04 09:30 | 0/neaptikta | 0/neaptikta | 0/neaptikta | 0/neaptikta |  | 38 |  | 0.28 | Priimtinas | 15 |  | 506 | Priimtinas | 4 |  | 7.73
Salininkų vandenvietė | Vaikų g. 16, Salininkų vidurinė mokykla | 2023-08-02 10:00 | 0/neaptikta | 98.0 | 0/neaptikta | 0/neaptikta | < 0.01 | 78 | 7.02 | 0.26 | Priimtinas | < 6 | 0.81 | 509 | Priimtinas | 7 | 22 | 7.65 | 0.082 | < 5 | 0.25 | 0.72 | < 0.003 | 4.8 | <1 | <1 | <0,1 | <0,3 | <2 | <1 | <1 | 22 µg/l | <1 | 47
Salininkų vandenvietė | Kalviškių g. 1, Salininkų lopšelis-darželis | 2023-09-14 08:43 | 0/neaptikta | 5.0 | 0/neaptikta | 0/neaptikta |  | 18 |  | 0.32 | Priimtinas | 10 |  | 503 | Priimtinas | 5 |  | 7.89
Salininkų vandenvietė | Salininkai po vandens gerinimo įrenginių | 2023-09-14 09:00 | 0/neaptikta | 16.0 | 0/neaptikta | 0/neaptikta | < 0.01 | 22 | 8 | 0.43 | Priimtinas | 9 | 2.01 | 506 | Priimtinas | 3 | 16 | 7.68 | 0.179 | < 5 | 0.31 | 0.83 | < 0.003 | 5.7 | <1 | <1 | <0,1 | <0,3 | <2 | <1 | <1 | 5,7 µg/l | <1 | 31