## atsargos
|  |  | Mikrobiologiniai |  |  |  |  | Indikatoriniai rodikliai | [10 empty] | Toksiniai
|  |  | Koliforminės bakterijos | Kolonijas sudarantys vienetai 22 °C temperatūroje | Žarniniai enterokokai | Žarninės lazdelės (Escherichia coli) | Amonis | Bendroji geležis | Chloridas | Drumstumas | Kvapo slenkstis | Manganas | Permanganato indeksas | Savitasis elektrinis laidis | Skonio slenkstis | Spalva | Sulfatas | pH_Vandenilio jonų koncentracija | Boras | Cianidai | Fluoridas | Nitratas | Nitritas | Natris | Arsenas | Chromas | Gyvsidabris | Kadmis | Nikelis | Selenas | Stibis | Varis | Švinas | Aliuminis
Matavimo vnt. |  |  | Skaičius 100 ml | Skaičius 1 ml | Skaičius 100 ml | Skaičius 100 ml | mg/l | µg/l | mg/l | NTU | - | µg/l | mg/l O2 | µS/cm 20°C | - | mg/l Pt (λ = 410 | mg/l | pH vienetai | mg/l | µg/l | mg/l | mg/l | mg/l | mg/l | µg/l | µg/l | µg/l | µg/l | µg/l | µg/l | µg/l | mg/l | µg/l | µg/l
Ribinė arba specifikuota vertė, pagal LR HN 24:2023 |  |  | 0/neaptikta | 100 | 0/neaptikta | 0/neaptikta | 0.5 | 200 | 250 | 4 |  | 50 | 5 | 2500 |  | 30 | 250 | 6.5-9.5 | 1.5 | 50 | 1.5 | 50 | 0.5 | 200 | 10 | 50 | 1 | 5 | 20 | 20 | 10 | 2 | 10 | 200
Vandenvietė | Objektas | Mėginio paėmimo data
Švenčionėlių vandenvietė | Švenčionėliai po vandens gerinimo įrenginių | 2023-07-03 14:07 | 0/neaptikta | 3.0 | 0/neaptikta | 0/neaptikta |  | 65 |  | 0.61 | Priimtinas | 21 |  | 538 | Priimtinas | 8 |  | 7.56
Švenčionėlių vandenvietė | Švenčionėliai po vandens gerinimo įrenginių | 2023-09-25 10:20 | 0/neaptikta | 2.0 | 0/neaptikta | 0/neaptikta |  | < 10 |  | 0.36 | Priimtinas | 41 |  | 537 | Priimtinas | 7 |  | 7.53
Švenčionėlių vandenvietė | Ateities g. 50, Švenčionėlių lopšelis-darželis "Vyturėlis" | 2023-09-25 10:20 | 0/neaptikta | 0 | 0/neaptikta | 0/neaptikta | < 0.01 | < 10 | 7 | 0.43 | Priimtinas | 31 | 3.05 | 536 | Priimtinas | 7 | 22 | 7.45 | <0,01 | < 5 | 0.22 | 1.43 | < 0.003 | 4.3 | <1 | <1 | <0,1 | <0,3 | <2 | <1 | <1 | 7,7 µg/l | <1 | 18