## atsargos
|  |  | Mikrobiologiniai |  |  |  | Indikatoriniai rodikliai | [11 empty] | Toksiniai
|  |  | Koliforminės bakterijos | Kolonijas sudarantys vienetai 22 °C temperatūroje | Žarniniai enterokokai | Žarninės lazdelės (Escherichia coli) | Amonis | Bendroji geležis | Chloridas | Drumstumas | Kvapo slenkstis | Manganas | Permanganato indeksas | Savitasis elektrinis laidis | Skonio slenkstis | Spalva | Sulfatas | pH_Vandenilio jonų koncentracija | Boras | Cianidai | Nitratas | Nitritas | Natris | Arsenas | Chromas | Fluoridas | Gyvsidabris | Kadmis | Nikelis | Selenas | Stibis | Varis | Švinas | Aliuminis
Matavimo vnt. |  |  | Skaičius 100 ml | Skaičius 1 ml | Skaičius 100 ml | Skaičius 100 ml | mg/l | µg/l | mg/l | NTU | - | µg/l | mg/l O2 | µS/cm 20°C | - | mg/l Pt (λ = 410 | mg/l | pH vienetai | mg/l | µg/l | mg/l | mg/l | mg/l | µg/l | µg/l | mg/l | µg/l | µg/l | µg/l | µg/l | µg/l | mg/l | µg/l | µg/l
Ribinė arba specifikuota vertė, pagal LR HN 24:2023 |  |  | 0/neaptikta | 100 | 0/neaptikta | 0/neaptikta | 0.5 | 200 | 250 | 4 |  | 50 | 5 | 2500 |  | 30 | 250 | 6.5-9.5 | 1.5 | 50 | 50 | 0.5 | 200 | 10 | 50 | 1.5 | 1 | 5 | 20 | 20 | 10 | 2 | 10 | 200
Vandenvietė | Objektas | Mėginio paėmimo data
Verkių vandenvietė | Verkių vandenvietė, Verkių g. 65 | 2023-08-02 08:30 | 0/neaptikta | 8.0 | 0/neaptikta | 0/neaptikta | 0.019 | 831 (N: 200) | 6.38 | 4.62 (N: 4) | Priimtinas | 68 (N: 50) | 2 | 431 | Priimtinas | < 3 | 17 | 7.68 | 0.024 | < 5 | < 0.2 | < 0.003 | 2.9 | <1 | <1 | 0.12 | <0,1 | <0,3 | <2 | <1 | <1 | <1 | <1 | 53
Verkių vandenvietė | Verkių g. 71, vandens ėmimo kolonėlė | 2023-08-02 08:20 | 0/neaptikta | 0/neaptikta | 0/neaptikta | 0/neaptikta | 0.018 | 782 (N: 200) | 6.38 | 4.95 (N: 4) | Priimtinas | 80 (N: 50) | 2.71 | 434 | Priimtinas | < 3 | 21 | 7.69 | < 0.01 | < 5 | 0.66 | < 0.003 | 2.9 | <1 | <1 | 0.14 | <0,1 | <0,3 | <2 | <1 | <1 | 1,8 µg/l | <1 | 51