## atsargos
|  |  | Mikrobiologiniai |  |  |  | Indikatoriniai rodikliai
|  |  | Koliforminės bakterijos | Kolonijas sudarantys vienetai 22 °C temperatūroje | Žarniniai enterokokai | Žarninės lazdelės (Escherichia coli) | Bendroji geležis | Drumstumas | Kvapo slenkstis | Manganas | Savitasis elektrinis laidis | Skonio slenkstis | Spalva | pH_Vandenilio jonų koncentracija
Matavimo vnt. |  |  | Skaičius 100 | Skaičius 1 ml | Skaičius 100 | Skaičius 100 | µg/l | NTU | - | µg/l | µS/cm 20°C | - | mg/l Pt (λ = | pH vienetai
Ribinė arba specifikuota vertė, pagal LR HN 24:2023 |  |  | 0/neaptikta | 100 | 0/neaptikta | 0/neaptikta | 200 | 4 |  | 50 | 2500 |  | 30 | 6.5-9.5
Vandenvietė | Objektas | Mėginio paėmimo data
Naujųjų Verkių vandenvietė | Naujieji Verkiai po vandens gerinimo įrenginių | 2024-01-15 10: | 0/neaptikta | 0/neaptikta | 0/neaptikta | 0/neaptikta | 24 | 3.88 | Priimtinas | 14 | 422 | Priimtinas | 4 | 7.67
Naujųjų Verkių vandenvietė | Popieriaus g. 46a, Vilniaus lopšelis-darželis "Gintarėlis" (buv. Naujųjų Verkių lopšelis-darželis) | 2024-01-15 10: | 0/neaptikta | 0/neaptikta | 0/neaptikta | 0/neaptikta | 27 | 1.6 | Priimtinas | 20 | 421 | Priimtinas | 3 | 7.74
Naujųjų Verkių vandenvietė | Naujieji Verkiai po vandens gerinimo įrenginių | 2024-03-25 08: | 0/neaptikta | 4.0 | 0/neaptikta | 0/neaptikta | 33 | 1.79 | Priimtinas | 57 (N: 50) | 426 | Priimtinas | 3 | 7.65