## atsargos
|  |  | Mikrobiologiniai |  |  |  | Indikatoriniai rodikliai | [13 empty] | Toksiniai
|  |  | Koliforminės bakterijos | Kolonijas sudarantys vienetai 22 °C temperatūroje | Žarniniai enterokokai | Žarninės lazdelės (Escherichia coli) | Aliuminis | Amonis | Bendroji geležis | Chloridas | Drumstumas | Kvapo slenkstis | Manganas | Natris | Permanganato indeksas | Savitasis elektrinis laidis | Skonio slenkstis | Spalva | Sulfatas | pH_Vandenilio jonų koncentracija | Arsenas | Boras | Chromas | Cianidai | Fluoridas | Gyvsidabris | Kadmis | Nikelis | Nitratas | Nitritas | Selenas | Stibis | Varis | Švinas
Matavimo vnt. |  |  | Skaičius 100 | Skaičius 1 ml | Skaičius 100 | Skaičius 100 | µg/l | mg/l | µg/l | mg/l | NTU | - | µg/l | mg/l | mg/l O2 | µS/cm 20°C | - | mg/l Pt (λ = | mg/l | pH vienetai | µg/l | mg/l | µg/l | µg/l | mg/l | µg/l | µg/l | µg/l | mg/l | mg/l | µg/l | µg/l | mg/l | µg/l
Ribinė arba specifikuota vertė, pagal LR HN 24:2023 |  |  | 0/neaptikta | 100 | 0/neaptikta | 0/neaptikta | 200 | 0.5 | 200 | 250 | 4 |  | 50 | 200 | 5 | 2500 |  | 30 | 250 | 6.5-9.5 | 10 | 1.5 | 50 | 50 | 1.5 | 1 | 5 | 20 | 50 | 0.5 | 20 | 10 | 2 | 10
Vandenvietė | Objektas | Mėginio paėmimo data
Pečiukų vandenvietė | Pečiukų vandenvietė, Nemenčinės pl. 194 a | 2024-02-07 10: | 0/neaptikta | 1.0 | 0/neaptikta | 0/neaptikta |  |  | 165 |  | 1.55 | Priimtinas | 80 (N: 50) |  |  | 453 | Priimtinas | < 3 |  | 7.78
Pečiukų vandenvietė | Pečiukų vandenvietė, Nemenčinės pl. 194 a | 2024-02-22 10: | [10 empty] | 75 (N: 50)
Pečiukų vandenvietė | Pečiukų vandenvietė, Nemenčinės pl. 194 a | 2024-02-22 10: | 0/neaptikta | 2.0 | 0/neaptikta | 0/neaptikta | < 20 | 0.06 | 416 (N: 200) | 18 | 1.05 | Priimtinas | 75 (N: 50) | 11.85 | 0.92 | 474 | Priimtinas | 4 | 18 | 7.72 | < 1 | < 0.01 | < 1 | < 5 | < 0.1 | < 0.05 | < 1 | < 1 | 1.11 | 0.005 | < 1 | < 1 | < 0.03 | < 2
Pečiukų vandenvietė | Pečiukų vandenvietė, Nemenčinės pl. 194 a | 2024-03-25 10: | [6 empty] | 152 |  |  |  | 62 (N: 50)