## atsargos
|  |  | Mikrobiologiniai |  |  |  | Indikatoriniai rodikliai | [13 empty] | Toksiniai
|  |  | Koliforminės bakterijos | Kolonijas sudarantys vienetai 22 °C temperatūroje | Žarniniai enterokokai | Žarninės lazdelės (Escherichia coli) | Aliuminis | Amonis | Bendroji geležis | Chloridas | Drumstumas | Kvapo slenkstis | Manganas | Natris | Permanganato indeksas | Savitasis elektrinis laidis | Skonio slenkstis | Spalva | Sulfatas | pH_Vandenilio jonų koncentracija | Arsenas | Boras | Chromas | Cianidai | Fluoridas | Gyvsidabris | Kadmis | Nikelis | Nitratas | Nitritas | Selenas | Stibis | Varis | Švinas
Matavimo vnt. |  |  | Skaičius 100 | Skaičius 1 ml | Skaičius 100 | Skaičius 100 | µg/l | mg/l | µg/l | mg/l | NTU | - | µg/l | mg/l | mg/l O2 | µS/cm 20°C | - | mg/l Pt (λ = | mg/l | pH vienetai | µg/l | mg/l | µg/l | µg/l | mg/l | µg/l | µg/l | µg/l | mg/l | mg/l | µg/l | µg/l | mg/l | µg/l
Ribinė arba specifikuota vertė, pagal LR HN 24:2023 |  |  | 0/neaptikta | 100 | 0/neaptikta | 0/neaptikta | 200 | 0.5 | 200 | 250 | 4 |  | 50 | 200 | 5 | 2500 |  | 30 | 250 | 6.5-9.5 | 10 | 1.5 | 50 | 50 | 1.5 | 1 | 5 | 20 | 50 | 0.5 | 20 | 10 | 2 | 10
Vandenvietė | Objektas | Mėginio paėmimo data
Verkių vandenvietė | Verkių g. 71, vandens ėmimo kolonėlė | 2024-02-19 09: | 0/neaptikta | 2.0 | 0/neaptikta | 0/neaptikta | < 20 | 0.033 | 749 (N: 200) | 5 | 4.52 (N: 4) | Priimtinas | 61 (N: 50) | 1.25 | < 0.6 | 433 | Priimtinas | < 3 | 25 | 7.68 | < 1 | 0.038 | < 1 | < 5 | < 0.1 | < 0.05 | < 1 | < 1 | < 0.2 | < 0.003 | < 1 | < 1 | < 0.03 | < 2
Verkių vandenvietė | Verkių g. 71, vandens ėmimo kolonėlė | 2024-03-04 10: | [6 empty] | 726 (N: 200) |  | 4.54 (N: 4) |  | 34
Verkių vandenvietė | Verkių vandenvietė, Verkių g. 65 | 2024-02-19 09: | 0/neaptikta | 0/neaptikta | 0/neaptikta | 0/neaptikta | < 20 | 0.034 | 685 (N: 200) | 5 | 4.24 (N: 4) | Priimtinas | 69 (N: 50) | 5.1 | 1.14 | 433 | Priimtinas | < 3 | 25 | 7.73 | < 1 | 0.045 | 7.276 | < 5 | 0.14 | < 0.05 | < 1 | < 1 | < 0.2 | < 0.003 | < 1 | < 1 | < 0.03 | 3.7379
Verkių vandenvietė | Verkių vandenvietė, Verkių g. 65 | 2024-03-25 08: | [6 empty] | 1528 (N: 200) |  | 11.55 (N: 4) |  | 55 (N: 50)