## atsargos
|  |  | Mikrobiologiniai |  |  |  | Indikatoriniai rodikliai | [13 empty] | Toksiniai
|  |  | Koliforminės bakterijos | Kolonijas sudarantys vienetai 22 °C temperatūroje | Žarniniai enterokokai | Žarninės lazdelės (Escherichia coli) | Aliuminis | Amonis | Bendroji geležis | Chloridas | Drumstumas | Kvapo slenkstis | Manganas | Natris | Permanganato indeksas | Savitasis elektrinis laidis | Skonio slenkstis | Spalva | Sulfatas | pH_Vandenilio jonų koncentracija | Arsenas | Boras | Chromas | Cianidai | Fluoridas | Gyvsidabris | Kadmis | Nikelis | Nitratas | Nitritas | Selenas | Stibis | Varis | Švinas
Matavimo vnt. |  |  | Skaičius 100 | Skaičius 1 ml | Skaičius 100 | Skaičius 100 | µg/l | mg/l | µg/l | mg/l | NTU | - | µg/l | mg/l | mg/l O2 | µS/cm 20°C | - | mg/l Pt (λ = | mg/l | pH vienetai | µg/l | mg/l | µg/l | µg/l | mg/l | µg/l | µg/l | µg/l | mg/l | mg/l | µg/l | µg/l | mg/l | µg/l
Ribinė arba specifikuota vertė, pagal LR HN 24:2023 |  |  | 0/neaptikta | 100 | 0/neaptikta | 0/neaptikta | 200 | 0.5 | 200 | 250 | 4 |  | 50 | 200 | 5 | 2500 |  | 30 | 250 | 6.5-9.5 | 10 | 1.5 | 50 | 50 | 1.5 | 1 | 5 | 20 | 50 | 0.5 | 20 | 10 | 2 | 10
Vandenvietė | Objektas | Mėginio paėmimo data
Bukčių ir Jankiškių | Parko g. 4, Buivydiškės, Buivydiškių vaikų darželis | 2024-04-03 10: | 0/neaptikta | 0/neaptikta | 0/neaptikta | 0/neaptikta |  |  | 37 |  | 0.13 | Priimtinas | < 6 |  |  | 604 | Priimtinas | 4 |  | 7.58
Bukčių ir Jankiškių | Įsruties g. 3, Pilaitės vidurinė mokykla | 2024-04-03 10: | 0/neaptikta | 71.0 | 0/neaptikta | 0/neaptikta |  |  |  |  | 0.2 | Priimtinas |  |  |  | 608 | Priimtinas | 3 |  | 7.66
Bukčių ir Jankiškių | I. Kanto al. 7a, Vilniaus lopšelis-darželis "Pilaitukas" | 2024-04-03 09: | 0/neaptikta | 57.0 | 0/neaptikta | 0/neaptikta |  |  |  |  | 0.22 | Priimtinas |  |  |  | 627 | Priimtinas | 4 |  | 7.54
Bukčių ir Jankiškių | Vydūno g. 11a, Vilniaus lopšelis-darželis „Gilužis” | 2024-04-03 10: | 0/neaptikta | 97.0 | 0/neaptikta | 0/neaptikta |  |  | 12 |  | 0.23 | Priimtinas | < 6 |  |  | 599 | Priimtinas | < 3 |  | 7.68
Bukčių ir Jankiškių | Laisvės pr. 46, Vilniaus darželis- mokykla „Žiburėlis” | 2024-04-03 11: | 0/neaptikta | 5.0 | 0/neaptikta | 0/neaptikta |  |  | 19 |  | 0.34 | Priimtinas | < 6 |  |  | 594 | Priimtinas | 3 |  | 7.52
Bukčių ir Jankiškių | Sietyno g. 5, Vilniaus darželis mokykla "Šilelis" | 2024-04-03 09: | 0/neaptikta | 4.0 | 0/neaptikta | 0/neaptikta |  |  | 16 |  | 0.12 | Priimtinas | < 6 |  |  | 592 | Priimtinas | 3 |  | 7.53
Bukčių ir Jankiškių | Bukčiai po vandens gerinimo įrenginių | 2024-04-11 10: | 0/neaptikta | 52.0 | 0/neaptikta | 0/neaptikta |  |  | < 10 |  | 0.29 | Priimtinas | < 6 |  |  | 547 | Priimtinas | 3 |  | 7.52
Bukčių ir Jankiškių | Bukčiai po vandens gerinimo įrenginių | 2024-05-06 08: | 0/neaptikta | 0/neaptikta | 0/neaptikta | 0/neaptikta | < 20 | < 0.01 | 21 | 37 | 0.14 | Priimtinas | < 6 | 10.05 | 1.58 | 593 | Priimtinas | < 3 | 47 | 7.48 | < 1 | < 0.01 | < 1 | < 5 | 0.13 | < 0.05 | < 1 | < 1 | 2.76 | < 0.003 | < 1 | < 1 | < 0.03 | < 2
Bukčių ir Jankiškių | Bukčių g. 64, II kėlimo vandens siurblinė (tik Jankiškių vandenvietė) | 2024-05-27 12: | [6 empty] | 14 |  | 0.78 | Priimtinas | 7 |  |  |  | Priimtinas
Bukčių ir Jankiškių | Bukčiai po vandens gerinimo įrenginių | 2024-06-05 08: | 0/neaptikta | 11.0 | 0/neaptikta | 0/neaptikta |  |  | 18 |  | 0.29 | Priimtinas | 12 |  |  | 591 | Priimtinas | < 3 |  | 7.54
Bukčių ir Jankiškių | Šiltnamių g. 29, VŠĮ Respublikinė Vilniaus universitetinė ligoninė | 2024-06-05 09: | 0/neaptikta | 0/neaptikta | 0/neaptikta | 0/neaptikta |  |  |  |  | 0.29 | Priimtinas |  |  |  | 588 | Priimtinas | < 3 |  | 7.52
Bukčių ir Jankiškių | Erfurto g. 42, Vilniaus lopšelis-darželis „Giraitė” | 2024-06-05 08: | 0/neaptikta | 6.0 | 0/neaptikta | 0/neaptikta |  |  |  |  | 0.23 | Priimtinas |  |  |  | 598 | Priimtinas | < 3 |  | 7.57