## atsargos
|  |  | Mikrobiologiniai |  |  |  | Indikatoriniai rodikliai | [13 empty] | Toksiniai
|  |  | Koliforminės bakterijos | Kolonijas sudarantys vienetai 22 °C temperatūroje | Žarniniai enterokokai | Žarninės lazdelės (Escherichia coli) | Aliuminis | Amonis | Bendroji geležis | Chloridas | Drumstumas | Kvapo slenkstis | Manganas | Natris | Permanganato indeksas | Savitasis elektrinis laidis | Skonio slenkstis | Spalva | Sulfatas | pH_Vandenilio jonų koncentracija | Arsenas | Boras | Chromas | Cianidai | Fluoridas | Gyvsidabris | Kadmis | Nikelis | Nitratas | Nitritas | Selenas | Stibis | Varis | Švinas
Matavimo vnt. |  |  | Skaičius 100 | Skaičius 1 ml | Skaičius 100 | Skaičius 100 | µg/l | mg/l | µg/l | mg/l | NTU | - | µg/l | mg/l | mg/l O2 | µS/cm 20°C | - | mg/l Pt (λ = | mg/l | pH vienetai | µg/l | mg/l | µg/l | µg/l | mg/l | µg/l | µg/l | µg/l | mg/l | mg/l | µg/l | µg/l | mg/l | µg/l
Ribinė arba specifikuota vertė, pagal LR HN 24:2023 |  |  | 0/neaptikta | 100 | 0/neaptikta | 0/neaptikta | 200 | 0.5 | 200 | 250 | 4 |  | 50 | 200 | 5 | 2500 |  | 30 | 250 | 6.5-9.5 | 10 | 1.5 | 50 | 50 | 1.5 | 1 | 5 | 20 | 50 | 0.5 | 20 | 10 | 2 | 10
Vandenvietė | Objektas | Mėginio paėmimo data
Grigiškių vandenvietė | Grigiškės po vandens gerinimo įrenginių | 2024-04-23 08: | 0/neaptikta | 4.0 | 0/neaptikta | 0/neaptikta |  |  | 19 |  | 0.11 | Priimtinas | < 6 |  |  | 657 | Priimtinas | < 3 |  | 7.52
Grigiškių vandenvietė | Kovo 11-osios g. 38, Grigiškių a. gertuvė-fontanėlis | 2024-05-28 11: | 0/neaptikta | 5.0 | 0/neaptikta | 0/neaptikta
Grigiškių vandenvietė | Kovo 11-osios g. 29a, Grigiškių lopšelis-darželis "Rugelis" | 2024-05-28 10: | 0/neaptikta | 0/neaptikta | 0/neaptikta | 0/neaptikta | < 20 | 0.028 | 50 | 34 | 0.56 | Priimtinas | 31 | 5.15 | 1.4 | 652 | Priimtinas | < 3 | 53 | 7.61 | < 1 | 0.037 | < 1 | < 5 | 0.14 | < 0.05 | < 1 | < 1 | < 0.2 | 0.009 | < 1 | < 1 | < 0.03 | < 2
Grigiškių vandenvietė | Grigiškės, Kovo 11-osios g. 34a, II kėlimo siurblinė | 2024-05-28 10: | 0/neaptikta | 21.0 | 0/neaptikta | 0/neaptikta | < 20 | 0.051 | 19 | 36 | 0.21 | Priimtinas | 31 | 11.6 | 1.12 | 652 | Priimtinas | < 3 | 55 | 7.55 | < 1 | < 0.01 | < 1 | < 5 | 0.17 | < 0.05 | < 1 | < 1 | < 0.2 | 0.006 | < 1 | < 1 | < 0.03 | < 2
Grigiškių vandenvietė | Mokyklos g. 10, VŠĮ "Grigiškių sveikatos priežiūros centras" | 2024-05-28 10: | 0/neaptikta | 0/neaptikta | 0/neaptikta | 0/neaptikta | < 20 | < 0.01 | 37 | 36 | 0.41 | Priimtinas | 22 | 13.85 | < 0.6 | 656 | Priimtinas | < 3 | 55 | 7.56 | < 1 | < 0.01 | < 1 | < 5 | 0.17 | < 0.05 | < 1 | < 1 | 0.23 | 0.003 | < 1 | < 1 | < 0.03 | < 2
Grigiškių vandenvietė | Grigiškės po vandens gerinimo įrenginių | 2024-05-28 10: | 0/neaptikta | 2.0 | 0/neaptikta | 0/neaptikta | < 20 | < 0.01 | 26 | 37 | 0.15 | Priimtinas | 20 | 6.8 | 0.85 | 659 | Priimtinas | < 3 | 55 | 7.54 | < 1 | 0.065 | < 1 | < 5 | 0.17 | < 0.05 | < 1 | < 1 | 0.28 | < 0.003 | < 1 | < 1 | < 0.03 | < 2
Grigiškių vandenvietė | Grigiškės po vandens gerinimo įrenginių | 2024-06-17 09: | 0/neaptikta | 12.0 | 0/neaptikta | 0/neaptikta |  |  | 29 |  | 0.42 | Priimtinas | 22 |  |  | 666 | Priimtinas | < 3 |  | 7.53
Grigiškių vandenvietė | Kovo 11-osios g. 38, Grigiškių a. gertuvė-fontanėlis | 2024-06-17 10: | 0/neaptikta | 0/neaptikta | 0/neaptikta | 0/neaptikta