## atsargos
|  |  | Mikrobiologiniai |  |  |  | Indikatoriniai rodikliai
|  |  | Koliforminės bakterijos | Kolonijas sudarantys vienetai 22 °C temperatūroje | Žarniniai enterokokai | Žarninės lazdelės (Escherichia coli) | Bendroji geležis | Drumstumas | Kvapo slenkstis | Manganas | Savitasis elektrinis laidis | Skonio slenkstis | Spalva | pH_Vandenilio jonų koncentracija
Matavimo vnt. |  |  | Skaičius 100 | Skaičius 1 ml | Skaičius 100 | Skaičius 100 | µg/l | NTU | - | µg/l | µS/cm 20°C | - | mg/l Pt (λ = | pH vienetai
Ribinė arba specifikuota vertė, pagal LR HN 24:2023 |  |  | 0/neaptikta | 100 | 0/neaptikta | 0/neaptikta | 200 | 4 |  | 50 | 2500 |  | 30 | 6.5-9.5
Vandenvietė | Objektas | Mėginio paėmimo data
Kreivalaužių vandenvietė | Kreivalaužių vandenvietė Kreivalaužių k. Vilniaus raj. | 2024-05-22 08: | 0/neaptikta | 8.0 | 0/neaptikta | 0/neaptikta | 14 | 0.35 | Priimtinas | < 6 | 314 | Priimtinas | < 3 | 8.01
Kreivalaužių vandenvietė | Taikos g. 2, Keivalaužių km., gyvenamasis namas | 2024-05-22 08: | 0/neaptikta | 4.0 | 0/neaptikta | 0/neaptikta | 18 | 0.14 | Priimtinas | < 6 | 310 | Priimtinas | < 3 | 8.00