## atsargos
|  |  | Mikrobiologiniai |  |  |  | Indikatoriniai rodikliai | [13 empty] | Toksiniai
|  |  | Koliforminės bakterijos | Kolonijas sudarantys vienetai 22 °C temperatūroje | Žarniniai enterokokai | Žarninės lazdelės (Escherichia coli) | Aliuminis | Amonis | Bendroji geležis | Chloridas | Drumstumas | Kvapo slenkstis | Manganas | Natris | Permanganato indeksas | Savitasis elektrinis laidis | Skonio slenkstis | Spalva | Sulfatas | pH_Vandenilio jonų koncentracija | Arsenas | Boras | Chromas | Cianidai | Fluoridas | Gyvsidabris | Kadmis | Nikelis | Nitratas | Nitritas | Selenas | Stibis | Varis | Švinas
Matavimo vnt. |  |  | Skaičius 100 | Skaičius 1 ml | Skaičius 100 | Skaičius 100 | µg/l | mg/l | µg/l | mg/l | NTU | - | µg/l | mg/l | mg/l O2 | µS/cm 20°C | - | mg/l Pt (λ = | mg/l | pH vienetai | µg/l | mg/l | µg/l | µg/l | mg/l | µg/l | µg/l | µg/l | mg/l | mg/l | µg/l | µg/l | mg/l | µg/l
Ribinė arba specifikuota vertė, pagal LR HN 24:2023 |  |  | 0/neaptikta | 100 | 0/neaptikta | 0/neaptikta | 200 | 0.5 | 200 | 250 | 4 |  | 50 | 200 | 5 | 2500 |  | 30 | 250 | 6.5-9.5 | 10 | 1.5 | 50 | 50 | 1.5 | 1 | 5 | 20 | 50 | 0.5 | 20 | 10 | 2 | 10
Vandenvietė | Objektas | Mėginio paėmimo data
Pagirių vandenvietė / Kirtimų | Dzūkų g. 29, Vilniaus lopšelis-darželis „Lašelis” | 2024-04-22 12: | 0/neaptikta | 0/neaptikta | 0/neaptikta | 0/neaptikta |  |  | 29 |  | 0.12 | Priimtinas | 6 |  |  | 536 | Priimtinas | 4 |  | 7.62
Pagirių vandenvietė / Kirtimų | Kirtimai po vandens gerinimo įrenginių | 2024-04-22 11: | 0/neaptikta | 0/neaptikta | 0/neaptikta | 0/neaptikta |  |  | < 10 |  | 0.21 | Priimtinas | < 6 |  |  | 563 | Priimtinas | 3 |  | 7.65
Pagirių vandenvietė / Kirtimų | Pelesos g. 15, Vilniaus lopšelis-darželis "Du gaideliai" | 2024-05-06 06: | 0/neaptikta | 0/neaptikta | 0/neaptikta | 0/neaptikta | < 20 | 0.014 | 12 | 35 | 0.17 | Priimtinas | 23 | 5.1 | 3.41 | 599 | Priimtinas | 3 | 18 | 7.66 | < 1 | 0.437 | < 1 | < 5 | 0.59 | < 0.05 | < 1 | < 1 | 0.26 | 0.019 | < 1 | < 1 | < 0.03 | < 2
Pagirių vandenvietė / Kirtimų | Kirtimai po vandens gerinimo įrenginių | 2024-05-15 09: | 0/neaptikta | 3.0 | 0/neaptikta | 0/neaptikta |  |  | 24 |  | 0.36 | Priimtinas | 46 |  |  | 551 | Priimtinas | 4 |  | 7.66
Pagirių vandenvietė / Kirtimų | Liepkalnio g. 92, geriamojo vandens kolonėlė | 2024-05-15 10: | 0/neaptikta | 0/neaptikta | 0/neaptikta | 0/neaptikta |  |  | 70 |  | 0.49 | Priimtinas | 24 |  |  | 611 | Priimtinas | 4 |  | 7.74
Pagirių vandenvietė / Kirtimų | Eišiškių pl. 25, UAB "Dzūkija" | 2024-06-05 10: | 0/neaptikta | 23.0 | 0/neaptikta | 0/neaptikta |  |  |  |  | 0.21 | Priimtinas |  |  |  | 576 | Priimtinas | 3 |  | 7.65
Pagirių vandenvietė / Kirtimų | Kirtimai po vandens gerinimo įrenginių | 2024-06-05 10: | 0/neaptikta | 14.0 | 0/neaptikta | 0/neaptikta |  |  | 27 |  | 0.39 | Priimtinas | 45 |  |  | 651 | Priimtinas | 3 |  | 7.73