## atsargos
|  |  | Mikrobiologiniai |  |  |  | Indikatoriniai rodikliai | [13 empty] | Toksiniai
|  |  | Koliforminės bakterijos | Kolonijas sudarantys vienetai 22 °C temperatūroje | Žarniniai enterokokai | Žarninės lazdelės (Escherichia coli) | Aliuminis | Amonis | Bendroji geležis | Chloridas | Drumstumas | Kvapo slenkstis | Manganas | Natris | Permanganato indeksas | Savitasis elektrinis laidis | Skonio slenkstis | Spalva | Sulfatas | pH_Vandenilio jonų koncentracija | Arsenas | Boras | Chromas | Cianidai | Fluoridas | Gyvsidabris | Kadmis | Nikelis | Nitratas | Nitritas | Selenas | Stibis | Varis | Švinas
Matavimo vnt. |  |  | Skaičius 100 | Skaičius 1 ml | Skaičius 100 | Skaičius 100 | µg/l | mg/l | µg/l | mg/l | NTU | - | µg/l | mg/l | mg/l O2 | µS/cm 20°C | - | mg/l Pt (λ = | mg/l | pH vienetai | µg/l | mg/l | µg/l | µg/l | mg/l | µg/l | µg/l | µg/l | mg/l | mg/l | µg/l | µg/l | mg/l | µg/l
Ribinė arba specifikuota vertė, pagal LR HN 24:2023 |  |  | 0/neaptikta | 100 | 0/neaptikta | 0/neaptikta | 200 | 0.5 | 200 | 250 | 4 |  | 50 | 200 | 5 | 2500 |  | 30 | 250 | 6.5-9.5 | 10 | 1.5 | 50 | 50 | 1.5 | 1 | 5 | 20 | 50 | 0.5 | 20 | 10 | 2 | 10
Vandenvietė | Objektas | Mėginio paėmimo data
Turniškių vandenvietė | Turniškių vandenvietė, Turniškių g. 36 | 2024-05-28 09: | 25.0 (N: 0) | 15.0 | 0/neaptikta | 0/neaptikta |  |  | 1650 (N: 200) |  | 11.6 (N: 4) | Priimtinas | 128 (N: 50) |  |  | 522 | Priimtinas | 5 |  | 7.59
Turniškių vandenvietė | Turniškių vandenvietė, Turniškių g. 36 | 2024-05-30 09: | [6 empty] | 1515 (N: 200) |  | 9.16 (N: 4) |  | 100 (N: 50)
Turniškių vandenvietė | Turniškių vandenvietė, Turniškių g. 36 | 2024-05-30 09: | 0/neaptikta |  |  | 0/neaptikta
Turniškių vandenvietė | Turniškių g. 56, Sodų bendrija "Turniškės" | 2024-05-28 09: | 20.0 (N: 0) | 0/neaptikta | 0/neaptikta | 0/neaptikta | < 20 | 0.413 | 2748 (N: 200) | 16 | 23.5 (N: 4) | Priimtinas | 154 (N: 50) | 20.1 | 1.57 | 515 | Priimtinas | 4 | 9 | 7.64 | < 1 | 0.096 | < 1 | < 5 | 0.15 | < 0.05 | < 1 | < 1 | 1.66 | 0.01 | < 1 | < 1 | < 0.03 | < 2
Turniškių vandenvietė | Turniškių g. 56, Sodų bendrija "Turniškės" | 2024-05-30 09: | [6 empty] | 1563 (N: 200) |  | 9.34 (N: 4) |  | 97 (N: 50)
Turniškių vandenvietė | Turniškių g. 56, Sodų bendrija "Turniškės" | 2024-05-30 09: | 0/neaptikta |  |  | 0/neaptikta