## atsargos
|  |  | Mikrobiologiniai |  |  |  | Indikatoriniai rodikliai | [11 empty] | Toksiniai |  |  |  |  | Metalai
|  |  | Koliforminės bakterijos | Kolonijas sudarantys vienetai 22 °C temperatūroje | Žarniniai enterokokai | Žarninės lazdelės (Escherichia coli) | Amonis | Bendroji geležis | Chloridas | Drumstumas | Kvapo slenkstis | Manganas | Permanganato indeksas | Savitasis elektrinis laidis | Skonio slenkstis | Spalva | Sulfatas | pH_Vandenilio jonų koncentracija | Boras | Cianidai | Fluoridas | Nitratas | Nitritas | Aliuminis | Arsenas | Chromas | Kadmis | Natris | Nikelis | Selenas | Stibis | Varis | Švinas | Gyvsidabris
Matavimo vnt. |  |  | Skaičius 100 | Skaičius 1 ml | Skaičius 100 | Skaičius 100 | mg/l | µg/l | mg/l | NTU | - | µg/l | mg/l O2 | µS/cm 20°C | - | mg/l Pt (λ = | mg/l | pH vienetai | mg/l | µg/l | mg/l | mg/l | mg/l | mg/l | mg/l | mg/l | mg/l | mg/l | mg/l | mg/l | mg/l | mg/l | mg/l | mg/l
Ribinė arba specifikuota vertė, pagal LR HN 24:2023 |  |  | 0/neaptikta | 100 | 0/neaptikta | 0/neaptikta | 0.5 | 200 | 250 | 4 |  | 50 | 5 | 2500 |  | 30 | 250 | 6.5-9.5 | 1.5 | 50 | 1.5 | 50 | 0.5 | 200 | 10 | 50 | 5 | 200 | 20 | 20 | 10 | 2 | 10 | 1
Vandenvietė | Objektas | Mėginio paėmimo data
Nemenčinės vandenvietė | Nemenčinės m. vandenvietė prieš vandens gerinimo įrenginius | 2024-07-15 09: | [5 empty] | 11 |  |  |  | 133 (N: 50) |  | 475 |  |  |  | 7.74
Nemenčinės vandenvietė | Nemenčinės m. vandenvietė po vandens gerinimo įrenginių | 2024-07-15 09: | 0/neaptikta | 0/neaptikta | 0/neaptikta | 0/neaptikta |  | 23 |  | 0.2 | Priimtinas | 11 |  | 477 | Priimtinas | < 3 |  | 7.68
Nemenčinės vandenvietė | Mickevičiaus g.18, Nemenčinės K. Parčevskio gimnazija | 2024-07-30 07: | 0/neaptikta | 4.0 | 0/neaptikta | 0/neaptikta |  |  |  | 0.31 | Priimtinas |  |  | 461 | Priimtinas | 3 |  | 7.82
Nemenčinės vandenvietė | Mickevičiaus g.18, Nemenčinės K. Parčevskio gimnazija | 2024-07-30 07: |  |  |  |  | < 0.01 | 63 | 6 |  |  | 14 | 0.95 |  |  |  | 19 |  | < 0.01 | < 5 | 0.25 | 0.55 | < 0.003 | <0.010 | <0.001 | <0.0010 | <0.000050 | 7.66 | 0.0024 | <0.001 | <0.001 | 0.0053 | 0.0017 | <0,0.25
Nemenčinės vandenvietė | Nemenčinės m. vandenvietė prieš vandens gerinimo įrenginius | 2024-09-05 11: | [5 empty] | 792 (N: 200) |  |  |  | 137 (N: 50) |  | 482.00 |  |  |  | 7.88
Nemenčinės vandenvietė | Nemenčinės m. vandenvietė po vandens gerinimo įrenginių | 2024-09-05 11: | 0/neaptikta | 0/neaptikta | 0/neaptikta | 0/neaptikta |  | 37 |  | 0.16 | Priimtinas | < 6 |  | 481.00 | Priimtinas | < 3 |  | 7.77
Iš viso: |  |  | 3 | 3 | 3 | 3 | 1 | 5 | 1 | 3 | 3 | 5 | 1 | 5 | 3 | 3 | 1 | 5 | 1 | 1 | 1 | 1 | 1 | 1 | 1 | 1 | 1 | 1 | 1 | 1 | 1 | 1 | 1 | 1