## atsargos
|  |  | Mikrobiologiniai |  |  |  | Indikatoriniai rodikliai | [11 empty] | Toksiniai |  |  |  |  | Metalai
|  |  | Koliforminės bakterijos | Kolonijas sudarantys vienetai 22 °C temperatūroje | Žarniniai enterokokai | Žarninės lazdelės (Escherichia coli) | Amonis | Bendroji geležis | Chloridas | Drumstumas | Kvapo slenkstis | Manganas | Permanganato indeksas | Savitasis elektrinis laidis | Skonio slenkstis | Spalva | Sulfatas | pH_Vandenilio jonų koncentracija | Boras | Cianidai | Fluoridas | Nitratas | Nitritas | Aliuminis | Arsenas | Chromas | Kadmis | Natris | Nikelis | Selenas | Stibis | Varis | Švinas | Gyvsidabris
Matavimo vnt. |  |  | Skaičius 100 | Skaičius 1 ml | Skaičius 100 | Skaičius 100 | mg/l | µg/l | mg/l | NTU | - | µg/l | mg/l O2 | µS/cm 20°C | - | mg/l Pt (λ = | mg/l | pH vienetai | mg/l | µg/l | mg/l | mg/l | mg/l | µg/l | µg/l | µg/l | µg/l | mg/l | µg/l | µg/l | µg/l | mg/l | µg/l | µg/l
Ribinė arba specifikuota vertė, pagal LR HN 24:2023 |  |  | 0/neaptikta | 100 | 0/neaptikta | 0/neaptikta | 0.5 | 200 | 250 | 4 |  | 50 | 5 | 2500 |  | 30 | 250 | 6.5-9.5 | 1.5 | 50 | 1.5 | 50 | 0.5 | 200 | 10 | 50 | 5 | 200 | 20 | 20 | 10 | 2 | 10 | 1
Vandenvietė | Objektas | Mėginio paėmimo data
Aukštųjų Panerių vandenvietė | Titnago g. 74, nuotekų valykla | 2024-10-16 09: | 0/neaptikta | 1.0 | 0/neaptikta | 0/neaptikta |  |  |  | 0.49 | Priimtinas |  |  | 538 | Priimtinas | < 3 |  | 7.68
Aukštųjų Panerių vandenvietė | Titnago g. 74, nuotekų valykla | 2024-10-16 09: |  |  |  |  | < 0.01 | 93 | 24 |  |  | 87 (N: 50) | < 0.6 |  |  |  | 29 |  | 0.035 | < 5 | 0.14 | 0.75 | < 0.003 | 9.0 | <1.6 | <0.52 | <0.4 | 7.32 | <1.62 | <2.8 | <2.8 | <0.003 | <0.9 | <0.025
Aukštųjų Panerių vandenvietė | Titnago g. 74, nuotekų valykla | 2024-10-21 09: | [9 empty] | 25
Aukštųjų Panerių vandenvietė | Aukštieji Paneriai prieš vandens gerinimo įrenginius | 2024-10-21 11: | [5 empty] | 1236 (N: 200) |  |  |  | 114 (N: 50) |  | 565 |  |  |  | 7.77
Aukštųjų Panerių vandenvietė | Aukštieji Paneriai po vandens gerinimo įrenginių | 2024-10-21 11: | 0/neaptikta | 44.0 | 0/neaptikta | 0/neaptikta |  |  |  | 0.17 | Priimtinas |  |  | 543 | Priimtinas | < 3 |  | 7.80
Aukštųjų Panerių vandenvietė | Aukštieji Paneriai po vandens gerinimo įrenginių | 2024-10-21 11: |  |  |  |  | 0.102 | 43 | 23 |  |  | 41 | < 0.6 |  |  |  | 31 |  | 0.023 | < 5 | 0.12 | 0.28 | 0.009 | 13.0 | <1.6 | <0.52 | <0.4 | 8.09 | 1.95 | <2.8 | <2.8 | 0.006 | <0.9 | <0.025
Aukštųjų Panerių vandenvietė | Krantinės g. 9, Vaidotų km., Vilniaus r. Vaidotų mokykla-darželis "Margaspalvis aitvarėlis" | 2024-10-21 10: | 0/neaptikta | 75.0 | 0/neaptikta | 0/neaptikta |  |  |  | 0.26 | Priimtinas |  |  | 538 | Priimtinas | < 3 |  | 7.76
Aukštųjų Panerių vandenvietė | Krantinės g. 9, Vaidotų km., Vilniaus r. Vaidotų mokykla-darželis "Margaspalvis aitvarėlis" | 2024-10-21 10: |  |  |  |  | 0.012 | 45 | 20 |  |  | 79 (N: 50) | < 0.6 |  |  |  | 31 |  | 0.032 | < 5 | 0.15 | 0.87 | 0.02 | 6.72 | <1.6 | <0.52 | <0.4 | 8.53 | 2.49 | <2.8 | <2.8 | 0.008 | <0.9 | <0.025
Aukštųjų Panerių vandenvietė | Krantinės g. 9, Vaidotų km., Vilniaus r. Vaidotų mokykla-darželis "Margaspalvis aitvarėlis" | 2024-10-22 10: | [9 empty] | 79 (N: 50)
Aukštųjų Panerių vandenvietė | Šiltnamių g. 22, Pagiriai, Vilniaus r. Pagirių gimnazija | 2024-10-28 10: | 0/neaptikta | 3.0 | 0/neaptikta | 0/neaptikta |  | 37 |  | 0.21 | Priimtinas | 107 (N: 50) |  | 555 | Priimtinas | < 3 |  | 7.75
Aukštųjų Panerių vandenvietė | Šiltnamių g. 22, Pagiriai, Vilniaus r. Pagirių gimnazija | 2024-10-30 09: | [9 empty] | 40
Aukštųjų Panerių vandenvietė | A.V. Graičiūno g. 38a, UAB "Vilniaus duona" | 2024-10-29 08: | 0/neaptikta | 7.0 | 0/neaptikta | 0/neaptikta |  | 32 |  | 0.26 | Priimtinas | 69 (N: 50) |  | 541 | Priimtinas | 4 |  | 7.74
Aukštųjų Panerių vandenvietė | A.V. Graičiūno g. 38a, UAB "Vilniaus duona" | 2024-10-30 09: | [9 empty] | 7
Aukštųjų Panerių vandenvietė | A. V. Graičiūno g. 26, AB "Vilniaus Pergalė" | 2024-10-29 09: | 0/neaptikta | 5.0 | 0/neaptikta | 0/neaptikta |  | 34 |  | 0.26 | Priimtinas | 69 (N: 50) |  | 544 | Priimtinas | < 3 |  | 7.77
Aukštųjų Panerių vandenvietė | A. V. Graičiūno g. 26, AB "Vilniaus Pergalė" | 2024-10-30 09: | [9 empty] | 38
Aukštųjų Panerių vandenvietė | Aukštieji Paneriai prieš vandens gerinimo įrenginius | 2024-11-19 09: | [5 empty] | 414 (N: 200) |  |  |  | 124 (N: 50) |  | 581 |  |  |  | 7.53
Aukštųjų Panerių vandenvietė | Aukštieji Paneriai po vandens gerinimo įrenginių | 2024-11-19 09: | 0/neaptikta | 6.0 | 0/neaptikta | 0/neaptikta |  | 41 |  | 0.23 | Priimtinas | 104 (N: 50) |  | 543 | Priimtinas | < 3 |  | 7.59
Aukštųjų Panerių vandenvietė | Aukštieji Paneriai po vandens gerinimo įrenginių | 2024-11-20 07: | [5 empty] | 27 |  |  |  | 61 (N: 50)
Aukštųjų Panerių vandenvietė | Aukštieji Paneriai po vandens gerinimo įrenginių | 2024-11-29 00: | [9 empty] | 126 (N: 50)
Aukštųjų Panerių vandenvietė | Aukštieji Paneriai po vandens gerinimo įrenginių | 2024-11-29 00: | [9 empty] | 111 (N: 50)
Aukštųjų Panerių vandenvietė | Aukštieji Paneriai prieš vandens gerinimo įrenginius | 2024-12-16 09: | [5 empty] | 610 (N: 200) |  |  |  | 130 (N: 50) |  | 537 |  |  |  | 7.64
Aukštųjų Panerių vandenvietė | Aukštieji Paneriai po vandens gerinimo įrenginių | 2024-12-16 09: | 0/neaptikta | 0/neaptikta | 0/neaptikta | 0/neaptikta |  | 1191 (N: 200) |  | 10.3 (N: 4) | Priimtinas | 152 (N: 50) |  | 513 | Priimtinas | < 3 |  | 7.63
Aukštųjų Panerių vandenvietė | Aukštieji Paneriai po vandens gerinimo įrenginių | 2024-12-18 10: | [5 empty] | 14 |  | 0.4 |  | 89 (N: 50)
Iš viso: |  |  | 8 | 8 | 8 | 8 | 3 | 13 | 3 | 9 | 8 | 20 | 3 | 11 | 8 | 8 | 3 | 11 | 3 | 3 | 3 | 3 | 3 | 3 | 3 | 3 | 3 | 3 | 3 | 3 | 3 | 3 | 3 | 3