## atsargos
|  |  | Mikrobiologiniai |  |  |  | Indikatoriniai rodikliai | [11 empty] | Toksiniai |  |  |  |  | Metalai
|  |  | Koliforminės bakterijos | Kolonijas sudarantys vienetai 22 °C temperatūroje | Žarniniai enterokokai | Žarninės lazdelės (Escherichia coli) | Amonis | Bendroji geležis | Chloridas | Drumstumas | Kvapo slenkstis | Manganas | Permanganato indeksas | Savitasis elektrinis laidis | Skonio slenkstis | Spalva | Sulfatas | pH_Vandenilio jonų koncentracija | Boras | Cianidai | Fluoridas | Nitratas | Nitritas | Aliuminis | Arsenas | Chromas | Kadmis | Natris | Nikelis | Selenas | Stibis | Varis | Švinas | Gyvsidabris
Matavimo vnt. |  |  | Skaičius 100 | Skaičius 1 ml | Skaičius 100 | Skaičius 100 | mg/l | µg/l | mg/l | NTU | - | µg/l | mg/l O2 | µS/cm 20°C | - | mg/l Pt (λ = | mg/l | pH vienetai | mg/l | µg/l | mg/l | mg/l | mg/l | µg/l | µg/l | µg/l | µg/l | mg/l | µg/l | µg/l | µg/l | mg/l | µg/l | µg/l
Ribinė arba specifikuota vertė, pagal LR HN 24:2023 |  |  | 0/neaptikta | 100 | 0/neaptikta | 0/neaptikta | 0.5 | 200 | 250 | 4 |  | 50 | 5 | 2500 |  | 30 | 250 | 6.5-9.5 | 1.5 | 50 | 1.5 | 50 | 0.5 | 200 | 10 | 50 | 5 | 200 | 20 | 20 | 10 | 2 | 10 | 1
Vandenvietė | Objektas | Mėginio paėmimo data
Bukčių ir Jankiškių | Vydūno g. 11a, Vilniaus lopšelis-darželis „Gilužis” | 2024-10-01 10: | 0/neaptikta | 4.0 | 0/neaptikta | 0/neaptikta |  |  |  | 0.21 | Priimtinas |  |  | 623.00 | Priimtinas | < 3 |  | 7.61
Bukčių ir Jankiškių | I. Kanto al. 7a, Vilniaus lopšelis-darželis "Pilaitukas" | 2024-10-01 10: | 0/neaptikta | 0/neaptikta | 0/neaptikta | 0/neaptikta |  |  |  | 0.24 | Priimtinas |  |  | 647.00 | Priimtinas | 3 |  | 7.65
Bukčių ir Jankiškių | Įsruties g. 3, Pilaitės vidurinė mokykla | 2024-10-01 10: | 0/neaptikta | 0/neaptikta | 0/neaptikta | 0/neaptikta |  |  |  | 0.43 | Priimtinas |  |  | 624.00 | Priimtinas | 3 |  | 7.61
Bukčių ir Jankiškių | Sietyno g. 5, Vilniaus darželis mokykla "Šilelis" | 2024-10-01 12: | 0/neaptikta | 9.0 | 0/neaptikta | 0/neaptikta |  |  |  | 0.34 | Priimtinas |  |  | 624.00 | Priimtinas | 3 |  | 7.61
Bukčių ir Jankiškių | Bukčiai prieš vandens gerinimo įrenginius | 2024-10-08 09: | [5 empty] | 281 (N: 200) |  |  |  | 114 (N: 50) |  | 621.00 |  |  |  | 7.66
Bukčių ir Jankiškių | Bukčiai po vandens gerinimo įrenginių | 2024-10-08 09: | 0/neaptikta | 3.0 | 0/neaptikta | 0/neaptikta |  | 56 |  | 0.39 | Priimtinas | 7 |  | 624.00 | Priimtinas | < 3 |  | 7.57
Bukčių ir Jankiškių | Laisvės pr. 46, Vilniaus darželis- mokykla „Žiburėlis” | 2024-10-21 08: | 0/neaptikta | 0/neaptikta | 0/neaptikta | 0/neaptikta |  |  |  | 0.33 | Priimtinas |  |  | 604 | Priimtinas | < 3 |  | 7.76
Bukčių ir Jankiškių | Laisvės pr. 46, Vilniaus darželis- mokykla „Žiburėlis” | 2024-10-21 08: |  |  |  |  | < 0.01 | 73 | 42 |  |  | 44 | 0.9 |  |  |  | 42 |  | 0.036 | < 5 | 0.16 | 3.13 | < 0.003 | 14.9 | <1.6 | <0.52 | <0.4 | 22.2 | 2.64 | <2.8 | <2.8 | 0.069 | <0.9 | <0.025
Bukčių ir Jankiškių | Parko g. 4, Buivydiškės, Buivydiškių vaikų darželis | 2024-10-23 11: | 0/neaptikta | 0/neaptikta | 0/neaptikta | 0/neaptikta |  |  |  | 0.18 | Priimtinas |  |  | 611 | Priimtinas | 3 |  | 7.70
Bukčių ir Jankiškių | Parko g. 4, Buivydiškės, Buivydiškių vaikų darželis | 2024-10-23 11: |  |  |  |  | < 0.01 | 37 | 44 |  |  | 21 | 0.85 |  |  |  | 43 |  | 0.036 | < 5 | 0.14 | 3.1 | < 0.003 | 7.2 | <1.6 | <0.52 | <0.4 | 19.8 | <1.62 | <2.8 | <2.8 | 0.004 | <0.9 | <0.025
Bukčių ir Jankiškių | Bukčiai prieš vandens gerinimo įrenginius | 2024-11-07 09: | [5 empty] | 2158 (N: 200) |  |  |  | 138 (N: 50) |  | 625 |  |  |  | 7.69
Bukčių ir Jankiškių | Bukčiai po vandens gerinimo įrenginių | 2024-11-07 09: | 0/neaptikta | 16.0 | 0/neaptikta | 0/neaptikta |  | 79 |  | 0.35 | Priimtinas | < 6 |  | 589 | Priimtinas | 5 |  | 7.71
Bukčių ir Jankiškių | Erfurto g. 42, Vilniaus lopšelis-darželis „Giraitė” | 2024-11-07 08: | 0/neaptikta | 95.0 | 0/neaptikta | 0/neaptikta |  | 42 |  | 0.23 | Priimtinas | < 6 |  | 590 | Priimtinas | 3 |  | 7.70
Bukčių ir Jankiškių | Šiltnamių g. 29, VŠĮ Respublikinė Vilniaus universitetinė ligoninė | 2024-11-07 09: | 0/neaptikta | 19.0 | 0/neaptikta | 0/neaptikta |  | 52 |  | 0.22 | Priimtinas | < 6 |  | 588 | Priimtinas | 5 |  | 7.69
Bukčių ir Jankiškių | Bukčiai prieš vandens gerinimo įrenginius | 2024-12-11 09: | [5 empty] | 513 (N: 200) |  |  |  | 97 (N: 50) |  | 593 |  |  |  | 7.55
Bukčių ir Jankiškių | Bukčiai po vandens gerinimo įrenginių | 2024-12-11 09: | 0/neaptikta | 0/neaptikta | 0/neaptikta | 0/neaptikta |  | 47 |  | 0.28 | Priimtinas | 19 |  | 592 | Priimtinas | < 3 |  | 7.52
Iš viso: |  |  | 11 | 11 | 11 | 11 | 2 | 10 | 2 | 11 | 11 | 10 | 2 | 14 | 11 | 11 | 2 | 14 | 2 | 2 | 2 | 2 | 2 | 2 | 2 | 2 | 2 | 2 | 2 | 2 | 2 | 2 | 2 | 2