## atsargos
|  |  | Mikrobiologiniai |  |  |  | Indikatoriniai rodikliai | [11 empty] | Toksiniai |  |  |  |  | Metalai
|  |  | Koliforminės bakterijos | Kolonijas sudarantys vienetai 22 °C temperatūroje | Žarniniai enterokokai | Žarninės lazdelės (Escherichia coli) | Amonis | Bendroji geležis | Chloridas | Drumstumas | Kvapo slenkstis | Manganas | Permanganato indeksas | Savitasis elektrinis laidis | Skonio slenkstis | Spalva | Sulfatas | pH_Vandenilio jonų koncentracija | Boras | Cianidai | Fluoridas | Nitratas | Nitritas | Aliuminis | Arsenas | Chromas | Kadmis | Natris | Nikelis | Selenas | Stibis | Varis | Švinas | Gyvsidabris
Matavimo vnt. |  |  | Skaičius 100 | Skaičius 1 ml | Skaičius 100 | Skaičius 100 | mg/l | µg/l | mg/l | NTU | - | µg/l | mg/l O2 | µS/cm 20°C | - | mg/l Pt (λ = | mg/l | pH vienetai | mg/l | µg/l | mg/l | mg/l | mg/l | µg/l | µg/l | µg/l | µg/l | mg/l | µg/l | µg/l | µg/l | mg/l | µg/l | µg/l
Ribinė arba specifikuota vertė, pagal LR HN 24:2023 |  |  | 0/neaptikta | 100 | 0/neaptikta | 0/neaptikta | 0.5 | 200 | 250 | 4 |  | 50 | 5 | 2500 |  | 30 | 250 | 6.5-9.5 | 1.5 | 50 | 1.5 | 50 | 0.5 | 200 | 10 | 50 | 5 | 200 | 20 | 20 | 10 | 2 | 10 | 1
Vandenvietė | Objektas | Mėginio paėmimo data
Naujos Vilnios vandenvietė | Naujoji Vilnia prieš vandens gerinimo įrenginius | 2024-10-10 09: | [5 empty] | 1758 (N: 200) |  |  |  | 70 (N: 50) |  | 487.00 |  |  |  | 7.61
Naujos Vilnios vandenvietė | Naujoji Vilnia po vandens gerinimo įrenginių | 2024-10-10 08: | 0/neaptikta | 29.0 | 0/neaptikta | 0/neaptikta |  | 27 |  | 0.18 | Priimtinas | < 6 |  | 463.00 | Priimtinas | < 3 |  | 7.73
Naujos Vilnios vandenvietė | Parko g. 52, III kėlimo siurblinė | 2024-10-23 08: | 0/neaptikta | 18.0 | 0/neaptikta | 0/neaptikta |  |  |  | 0.28 | Priimtinas |  |  | 457 | Priimtinas | 3 |  | 7.71
Naujos Vilnios vandenvietė | Parko g. 52, III kėlimo siurblinė | 2024-10-23 08: |  |  |  |  | < 0.01 | 66 | 2 |  |  | 6 | < 0.6 |  |  |  | 14 |  | 0.031 | < 5 | 0.21 | 0.45 | < 0.003 | 9.3 | <1.6 | <0.52 | <0.4 | 5.67 | <1.62 | <2.8 | <2.8 | <0.003 | <0.9 | <0.025
Naujos Vilnios vandenvietė | Vilniaus "Vilnios" pagrindinė mokykla, Palydovo g. 29a | 2024-10-23 09: | 0/neaptikta | 32.0 | 0/neaptikta | 0/neaptikta |  |  |  | 0.23 | Priimtinas |  |  | 449 | Priimtinas | < 3 |  | 7.69
Naujos Vilnios vandenvietė | Vilniaus "Vilnios" pagrindinė mokykla, Palydovo g. 29a | 2024-10-23 09: |  |  |  |  | < 0.01 | 40 | 2 |  |  | < 6 | < 0.6 |  |  |  | 14 |  | 0.038 | < 5 | 0.18 | 0.45 | < 0.003 | 7.65 | <1.6 | <0.52 | <0.4 | 5.69 | <1.62 | <2.8 | <2.8 | 0.004 | <0.9 | <0.025
Naujos Vilnios vandenvietė | Rektorių g. 5, UAB "Vilniaus Alus" | 2024-10-23 08: | 0/neaptikta | 17.0 | 0/neaptikta | 0/neaptikta |  |  |  | 0.25 | Priimtinas |  |  | 444 | Priimtinas | < 3 |  | 7.82
Naujos Vilnios vandenvietė | Rektorių g. 5, UAB "Vilniaus Alus" | 2024-10-23 08: |  |  |  |  | < 0.01 | 41 | 2 |  |  | < 6 | < 0.6 |  |  |  | 14 |  | 0.04 | < 5 | 0.21 | 0.44 | < 0.003 | 7.29 | <1.6 | <0.52 | <0.4 | 5.54 | <1.62 | <2.8 | <2.8 | <0.003 | <0.9 | <0.025
Naujos Vilnios vandenvietė | Vilniaus lopšelis-darželis "Vilnelė", Pergalės g. 20 | 2024-11-04 09: | 0/neaptikta | 6.0 | 0/neaptikta | 0/neaptikta |  | 19 |  | 0.3 | Priimtinas | 15 |  | 449 | Priimtinas | 5 |  | 7.77
Naujos Vilnios vandenvietė | Naujoji Vilnia prieš vandens gerinimo įrenginius | 2024-11-05 08: | [5 empty] | 1616 (N: 200) |  |  |  | 62 (N: 50) |  | 481 |  |  |  | 7.76
Naujos Vilnios vandenvietė | Naujoji Vilnia po vandens gerinimo įrenginių | 2024-11-05 08: | 0/neaptikta | 2.0 | 0/neaptikta | 0/neaptikta |  |  |  | 0.31 | Priimtinas |  |  | 450 | Priimtinas | 5 |  | 7.86
Naujos Vilnios vandenvietė | Naujoji Vilnia po vandens gerinimo įrenginių | 2024-11-05 08: |  |  |  |  | < 0.01 | 17 | 3 |  |  | < 6 | 0.66 |  |  |  | 14 |  | 0.02 | < 5 | 0.18 | 0.4 | 0.003 | 7.03 | <1,6 | <0,52 | <0,4 | 5.42 | <1,62 | <2,8 | <2,8 | 0.019 | <0,9 | <0,025
Naujos Vilnios vandenvietė | Naujoji Vilnia prieš vandens gerinimo įrenginius | 2024-12-04 10: | [5 empty] | 1350 (N: 200) |  |  |  | 47 |  | 427 |  |  |  | 7.62
Naujos Vilnios vandenvietė | Naujoji Vilnia po vandens gerinimo įrenginių | 2024-12-04 10: | 0/neaptikta | 9.0 | 0/neaptikta | 0/neaptikta |  | 33 |  | 0.26 | Priimtinas | 17 |  | 429 | Priimtinas | 4 |  | 7.70
Iš viso: |  |  | 7 | 7 | 7 | 7 | 4 | 10 | 4 | 7 | 7 | 10 | 4 | 10 | 7 | 7 | 4 | 10 | 4 | 4 | 4 | 4 | 4 | 4 | 4 | 4 | 4 | 4 | 4 | 4 | 4 | 4 | 4 | 4