## atsargos
|  |  | Mikrobiologiniai |  |  |  | Indikatoriniai rodikliai | [11 empty] | Toksiniai |  |  |  |  | Metalai
|  |  | Koliforminės bakterijos | Kolonijas sudarantys vienetai 22 °C temperatūroje | Žarniniai enterokokai | Žarninės lazdelės (Escherichia coli) | Amonis | Bendroji geležis | Chloridas | Drumstumas | Kvapo slenkstis | Manganas | Permanganato indeksas | Savitasis elektrinis laidis | Skonio slenkstis | Spalva | Sulfatas | pH_Vandenilio jonų koncentracija | Boras | Cianidai | Fluoridas | Nitratas | Nitritas | Aliuminis | Arsenas | Chromas | Kadmis | Natris | Nikelis | Selenas | Stibis | Varis | Švinas | Gyvsidabris
Matavimo vnt. |  |  | Skaičius 100 | Skaičius 1 ml | Skaičius 100 | Skaičius 100 | mg/l | µg/l | mg/l | NTU | - | µg/l | mg/l O2 | µS/cm 20°C | - | mg/l Pt (λ = | mg/l | pH vienetai | mg/l | µg/l | mg/l | mg/l | mg/l | µg/l | µg/l | µg/l | µg/l | mg/l | µg/l | µg/l | µg/l | mg/l | µg/l | µg/l
Ribinė arba specifikuota vertė, pagal LR HN 24:2023 |  |  | 0/neaptikta | 100 | 0/neaptikta | 0/neaptikta | 0.5 | 200 | 250 | 4 |  | 50 | 5 | 2500 |  | 30 | 250 | 6.5-9.5 | 1.5 | 50 | 1.5 | 50 | 0.5 | 200 | 10 | 50 | 5 | 200 | 20 | 20 | 10 | 2 | 10 | 1
Vandenvietė | Objektas | Mėginio paėmimo data
Nemenčinės vandenvietė | Nemenčinės m. vandenvietė prieš vandens gerinimo įrenginius | 2024-11-05 09: | [5 empty] | 615 (N: 200) |  |  |  | 117 (N: 50) |  | 455 |  |  |  | 7.94
Nemenčinės vandenvietė | Nemenčinės m. vandenvietė po vandens gerinimo įrenginių | 2024-11-05 09: | 0/neaptikta | 4.0 | 0/neaptikta | 0/neaptikta |  |  |  | 0.2 | Priimtinas |  |  | 454 | Priimtinas | < 3 |  | 7.82
Nemenčinės vandenvietė | Nemenčinės m. vandenvietė po vandens gerinimo įrenginių | 2024-11-05 09: |  |  |  |  | < 0.01 | 13 | 19 |  |  | < 6 | < 0.6 |  |  |  | 20 |  | < 0.01 | < 5 | 0.1 | < 0.2 | < 0.003 | 15 | <1,6 | <0,52 | <0,4 | 6.8 | 2.91 | <2,8 | <2,8 | 0.022 | <0,9 | <0,025
Iš viso: |  |  | 1 | 1 | 1 | 1 | 1 | 2 | 1 | 1 | 1 | 2 | 1 | 2 | 1 | 1 | 1 | 2 | 1 | 1 | 1 | 1 | 1 | 1 | 1 | 1 | 1 | 1 | 1 | 1 | 1 | 1 | 1 | 1