## atsargos
|  |  | Mikrobiologiniai |  |  |  | Indikatoriniai rodikliai | [11 empty] | Toksiniai |  |  |  |  | Metalai
|  |  | Koliforminės bakterijos | Kolonijas sudarantys vienetai 22 °C temperatūroje | Žarniniai enterokokai | Žarninės lazdelės (Escherichia coli) | Amonis | Bendroji geležis | Chloridas | Drumstumas | Kvapo slenkstis | Manganas | Permanganato indeksas | Savitasis elektrinis laidis | Skonio slenkstis | Spalva | Sulfatas | pH_Vandenilio jonų koncentracija | Boras | Cianidai | Fluoridas | Nitratas | Nitritas | Aliuminis | Arsenas | Chromas | Kadmis | Natris | Nikelis | Selenas | Stibis | Varis | Švinas | Gyvsidabris
Matavimo vnt. |  |  | Skaičius 100 | Skaičius 1 ml | Skaičius 100 | Skaičius 100 | mg/l | µg/l | mg/l | NTU | - | µg/l | mg/l O2 | µS/cm 20°C | - | mg/l Pt (λ = | mg/l | pH vienetai | mg/l | µg/l | mg/l | mg/l | mg/l | µg/l | µg/l | µg/l | µg/l | mg/l | µg/l | µg/l | µg/l | mg/l | µg/l | µg/l
Ribinė arba specifikuota vertė, pagal LR HN 24:2023 |  |  | 0/neaptikta | 100 | 0/neaptikta | 0/neaptikta | 0.5 | 200 | 250 | 4 |  | 50 | 5 | 2500 |  | 30 | 250 | 6.5-9.5 | 1.5 | 50 | 1.5 | 50 | 0.5 | 200 | 10 | 50 | 5 | 200 | 20 | 20 | 10 | 2 | 10 | 1
Vandenvietė | Objektas | Mėginio paėmimo data
Pagirių vandenvietė / Kirtimų | Dzūkų g. 29, Vilniaus lopšelis-darželis „Lašelis” | 2024-10-16 10: | 0/neaptikta | 31.0 | 0/neaptikta | 0/neaptikta |  |  |  | 0.16 | Priimtinas |  |  | 528 | Priimtinas | 3 |  | 7.61
Pagirių vandenvietė / Kirtimų | Dzūkų g. 29, Vilniaus lopšelis-darželis „Lašelis” | 2024-10-16 10: |  |  |  |  | < 0.01 | 42 | 25 |  |  | 7 | < 0.6 |  |  |  | 16 |  | 0.372 | < 5 | 0.63 | 1.03 | < 0.003 | 6.62 | <1.6 | <0.52 | <0.4 | 33.4 | <1.62 | <2.8 | <2.8 | <0.003 | <0.9 | <0.025
Pagirių vandenvietė / Kirtimų | Kirtimai prieš vandens gerinimo įrenginius | 2024-10-21 10: | [5 empty] | 114 |  |  |  | 32 |  | 620 |  |  |  | 7.82
Pagirių vandenvietė / Kirtimų | Kirtimai po vandens gerinimo įrenginių | 2024-10-21 10: | 0/neaptikta | 44.0 | 0/neaptikta | 0/neaptikta |  |  |  | 0.21 | Priimtinas |  |  | 469 | Priimtinas | < 3 |  | 7.84
Pagirių vandenvietė / Kirtimų | Kirtimai po vandens gerinimo įrenginių | 2024-10-21 10: |  |  |  |  | 0.403 | 51 | 13 |  |  | < 6 | 0.78 |  |  |  | 10 |  | 0.237 | < 5 | 0.41 | < 0.2 | 0.012 | 11.4 | <1.6 | <0.52 | <0.4 | 24.8 | <1.62 | <2.8 | <2.8 | 0.017 | <0.9 | <0.025
Pagirių vandenvietė / Kirtimų | Pelesos g. 15, Vilniaus lopšelis-darželis "Du gaideliai" | 2024-11-20 08: | 0/neaptikta | 8.0 | 0/neaptikta | 0/neaptikta |  | 38 |  | 0.28 | Priimtinas | < 6 |  | 559 | Priimtinas | < 3 |  | 7.68
Pagirių vandenvietė / Kirtimų | Liepkalnio g. 92, geriamojo vandens kolonėlė | 2024-11-20 08: | 0/neaptikta | 23.0 | 0/neaptikta | 0/neaptikta |  | 46 |  | 0.27 | Priimtinas | < 6 |  | 558 | Priimtinas | < 3 |  | 7.73
Pagirių vandenvietė / Kirtimų | Kirtimai prieš vandens gerinimo įrenginius | 2024-11-26 09: | [5 empty] | 684 (N: 200) |  |  |  | 50 |  | 627 |  |  |  | 7.69
Pagirių vandenvietė / Kirtimų | Kirtimai po vandens gerinimo įrenginių | 2024-11-26 09: | 0/neaptikta | 89.0 | 0/neaptikta | 0/neaptikta |  | < 10 |  | 0.25 | Priimtinas | 33 |  | 614 | Priimtinas | < 3 |  | 7.69
Pagirių vandenvietė / Kirtimų | Kirtimai prieš vandens gerinimo įrenginius | 2024-12-16 09: | [5 empty] | 757 (N: 200) |  |  |  | 51 (N: 50) |  | 500 |  |  |  | 7.63
Pagirių vandenvietė / Kirtimų | Kirtimai po vandens gerinimo įrenginių | 2024-12-16 09: | 0/neaptikta | 3.0 | 0/neaptikta | 0/neaptikta |  | 15 |  | 0.23 | Priimtinas | 24 |  | 407 | Priimtinas | < 3 |  | 7.70
Iš viso: |  |  | 6 | 6 | 6 | 6 | 2 | 9 | 2 | 6 | 6 | 9 | 2 | 9 | 6 | 6 | 2 | 9 | 2 | 2 | 2 | 2 | 2 | 2 | 2 | 2 | 2 | 2 | 2 | 2 | 2 | 2 | 2 | 2