## atsargos
|  |  | Mikrobiologiniai |  |  |  | Indikatoriniai rodikliai | [11 empty] | Toksiniai |  |  |  |  | Metalai
|  |  | Koliforminės bakterijos | Kolonijas sudarantys vienetai 22 °C temperatūroje | Žarniniai enterokokai | Žarninės lazdelės (Escherichia coli) | Amonis | Bendroji geležis | Chloridas | Drumstumas | Kvapo slenkstis | Manganas | Permanganato indeksas | Savitasis elektrinis laidis | Skonio slenkstis | Spalva | Sulfatas | pH_Vandenilio jonų koncentracija | Boras | Cianidai | Fluoridas | Nitratas | Nitritas | Aliuminis | Arsenas | Chromas | Kadmis | Natris | Nikelis | Selenas | Stibis | Varis | Švinas | Gyvsidabris
Matavimo vnt. |  |  | Skaičius 100 | Skaičius 1 ml | Skaičius 100 | Skaičius 100 | mg/l | µg/l | mg/l | NTU | - | µg/l | mg/l O2 | µS/cm 20°C | - | mg/l Pt (λ = | mg/l | pH vienetai | mg/l | µg/l | mg/l | mg/l | mg/l | µg/l | µg/l | µg/l | µg/l | mg/l | µg/l | µg/l | µg/l | mg/l | µg/l | µg/l
Ribinė arba specifikuota vertė, pagal LR HN 24:2023 |  |  | 0/neaptikta | 100 | 0/neaptikta | 0/neaptikta | 0.5 | 200 | 250 | 4 |  | 50 | 5 | 2500 |  | 30 | 250 | 6.5-9.5 | 1.5 | 50 | 1.5 | 50 | 0.5 | 200 | 10 | 50 | 5 | 200 | 20 | 20 | 10 | 2 | 10 | 1
Vandenvietė | Objektas | Mėginio paėmimo data
Pečiukų vandenvietė | Pečiukų vandenvietė, Nemenčinės pl. 194 a | 2024-11-05 09: | 0/neaptikta | 0/neaptikta | 0/neaptikta | 0/neaptikta |  |  |  | 1.07 | Priimtinas |  |  | 486 | Priimtinas | 4 |  | 7.88
Pečiukų vandenvietė | Pečiukų vandenvietė, Nemenčinės pl. 194 a | 2024-11-05 09: |  |  |  |  | 0.077 | 310 (N: 200) | 20 |  |  | 60 (N: 50) | 0.66 |  |  |  | 34 |  | 0.031 | < 5 | < 0.1 | 0.68 | 0.012 | 6.29 | <1,6 | <0,52 | <0,4 | 10.5 | <1,62 | <2,8 | <2,8 | 0.017 | <0,9 | <0,025
Pečiukų vandenvietė | Pečiukų vandenvietė, Nemenčinės pl. 194 a | 2024-11-06 15: | [5 empty] | 375 (N: 200) |  |  |  | 60 (N: 50)
Pečiukų vandenvietė | Nemenčinės pl. 182 , gyv. namas | 2024-11-14 09: | 0/neaptikta | 5.0 | 0/neaptikta | 0/neaptikta |  | 223 (N: 200) |  | 0.73 | Priimtinas | 58 (N: 50) |  | 502 | Priimtinas | < 3 |  | 7.80
Pečiukų vandenvietė | Nemenčinės pl. 182 , gyv. namas | 2024-11-18 13: | [5 empty] | 158 |  |  |  | 48
Iš viso: |  |  | 2 | 2 | 2 | 2 | 1 | 4 | 1 | 2 | 2 | 4 | 1 | 2 | 2 | 2 | 1 | 2 | 1 | 1 | 1 | 1 | 1 | 1 | 1 | 1 | 1 | 1 | 1 | 1 | 1 | 1 | 1 | 1