## atsargos
|  |  | Mikrobiologiniai |  |  |  | Indikatoriniai rodikliai | [11 empty] | Toksiniai |  |  |  |  | Metalai
|  |  | Koliforminės bakterijos | Kolonijas sudarantys vienetai 22 °C temperatūroje | Žarniniai enterokokai | Žarninės lazdelės (Escherichia coli) | Amonis | Bendroji geležis | Chloridas | Drumstumas | Kvapo slenkstis | Manganas | Permanganato indeksas | Savitasis elektrinis laidis | Skonio slenkstis | Spalva | Sulfatas | pH_Vandenilio jonų koncentracija | Boras | Cianidai | Fluoridas | Nitratas | Nitritas | Aliuminis | Arsenas | Chromas | Kadmis | Natris | Nikelis | Selenas | Stibis | Varis | Švinas | Gyvsidabris
Matavimo vnt. |  |  | Skaičius 100 | Skaičius 1 ml | Skaičius 100 | Skaičius 100 | mg/l | µg/l | mg/l | NTU | - | µg/l | mg/l O2 | µS/cm 20°C | - | mg/l Pt (λ = | mg/l | pH vienetai | mg/l | µg/l | mg/l | mg/l | mg/l | µg/l | µg/l | µg/l | µg/l | mg/l | µg/l | µg/l | µg/l | mg/l | µg/l | µg/l
Ribinė arba specifikuota vertė, pagal LR HN 24:2023 |  |  | 0/neaptikta | 100 | 0/neaptikta | 0/neaptikta | 0.5 | 200 | 250 | 4 |  | 50 | 5 | 2500 |  | 30 | 250 | 6.5-9.5 | 1.5 | 50 | 1.5 | 50 | 0.5 | 200 | 10 | 50 | 5 | 200 | 20 | 20 | 10 | 2 | 10 | 1
Vandenvietė | Objektas | Mėginio paėmimo data
Salininkų vandenvietė | Salininkai prieš vandens gerinimo įrenginius | 2024-11-12 11: | [5 empty] | 443 (N: 200) |  |  |  | 13 |  | 518 |  |  |  | 7.67
Salininkų vandenvietė | Salininkai po vandens gerinimo įrenginių | 2024-11-12 11: | 0/neaptikta | 0/neaptikta | 0/neaptikta | 0/neaptikta |  |  |  | 0.43 | Priimtinas |  |  | 507 | Priimtinas | 3 |  | 7.55
Salininkų vandenvietė | Salininkai po vandens gerinimo įrenginių | 2024-11-12 11: |  |  |  |  | < 0.01 | 62 | 6 |  |  | 15 | 0.6 |  |  |  | 17 |  | 0.142 | < 5 | 0.28 | 0.42 | < 0.003 | <2,2 | <1,6 | <0,52 | <0,4 | 5.2 | <1,62 | <2,8 | <2,8 | 0.011 | <0,9 | <0,025
Iš viso: |  |  | 1 | 1 | 1 | 1 | 1 | 2 | 1 | 1 | 1 | 2 | 1 | 2 | 1 | 1 | 1 | 2 | 1 | 1 | 1 | 1 | 1 | 1 | 1 | 1 | 1 | 1 | 1 | 1 | 1 | 1 | 1 | 1