## atsargos
|  |  | Mikrobiologiniai |  |  |  | Indikatoriniai rodikliai
|  |  | Koliforminės bakterijos | Kolonijas sudarantys vienetai 22 °C temperatūroje | Žarniniai enterokokai | Žarninės lazdelės (Escherichia coli) | Bendroji geležis | Drumstumas | Kvapo slenkstis | Manganas | Savitasis elektrinis laidis | Skonio slenkstis | Spalva | pH_Vandenilio jonų koncentracija
Matavimo vnt. |  |  | Skaičius 100 | Skaičius 1 ml | Skaičius 100 | Skaičius 100 | µg/l | NTU | - | µg/l | µS/cm 20°C | - | mg/l Pt (λ = | pH vienetai
Ribinė arba specifikuota vertė, pagal LR HN 24:2023 |  |  | 0/neaptikta | 100 | 0/neaptikta | 0/neaptikta | 200 | 4 |  | 50 | 2500 |  | 30 | 6.5-9.5
Vandenvietė | Objektas | Mėginio paėmimo data
Švenčionėlių vandenvietė | Švenčionėliai prieš vandens gerinimo įrenginius | 2024-11-21 09: |  |  |  |  | 900 (N: 200) |  |  | 55 (N: 50) | 438 |  |  | 7.55
Švenčionėlių vandenvietė | Švenčionėliai po vandens gerinimo įrenginių | 2024-11-21 10: | 0/neaptikta | 12.0 | 0/neaptikta | 0/neaptikta | 35 | 0.33 | Priimtinas | 22 | 434 | Priimtinas | < 3 | 7.51
Iš viso: |  |  | 1 | 1 | 1 | 1 | 2 | 1 | 1 | 2 | 2 | 1 | 1 | 2